## wellbore_dst
Wellbore | Test number | From depth MD [m] | To depth MD [m] | Choke size [mm] | Final shut-in pressure [MPa] | Final flow pressure [MPa] | Bottom hole pressure [MPa] | Oil [Sm3/day] | Gas [Sm3/day] | Oil density [g/cm3] | Gas grav. rel.air | GOR [m3/m3] | Downhole temperature [°C] | NPDID wellbore | Date updated | Date sync NPD
1/2-1 | 1 | 3122.3 | 3137 | 25.4 | 0 | 0 | 0 | 859 | 57000 | 0.81 | 0 | 66 | 0 | 1382 | 2016-05-19 | 09.02.2020
1/3-1 | 1 | 4585 | 4602 | 12.5 | 80 | 61 | 0 | 0 | 1132 | 0 | 0 | 0 | 0 | 154 | 2016-05-19 | 09.02.2020
1/3-1 | 2 | 4565 | 4602 | 12.5 | 52 | 40 | 0 | 0 | 6626 | 0 | 0 | 0 | 0 | 154 | 2016-05-19 | 09.02.2020
1/3-1 | 3 | 3356 | 3361 | 12.5 | 70 | 50 | 0 | 0 | 28317 | 0 | 0 | 0 | 0 | 154 | 2016-05-19 | 09.02.2020
1/3-10 | 1 | 3158 | 3288 | 19 | 9 | 0 | 38 | 457 | 212453 | 0.791 | 0.855 | 465 | 0 | 5614 | 2016-05-19 | 09.02.2020
1/3-3 | 1 | 4529 | 4552 | 25.4 | 0 | 0 | 0 | 0 | 0 | 0 | 0 | 0 | 0 | 87 | 2016-05-19 | 09.02.2020
1/3-3 | 2 | 4233 | 4240 | 9.5 | 0 | 0 | 0 | 0 | 0 | 0 | 0 | 0 | 0 | 87 | 2016-05-19 | 09.02.2020
1/3-3 | 3.1 | 4202 | 4208 | 50.8 | 0 | 0 | 0 | 0 | 0 | 0 | 0 | 0 | 0 | 87 | 2016-05-19 | 09.02.2020
1/3-3 | 3.3 | 4211 | 4214 | 6.4 | 0 | 0 | 0 | 143 | 28000 | 0.829 | 0.82 | 196 | 165 | 87 | 2016-05-19 | 09.02.2020
1/3-6 | 1 | 2960.5 | 2977 | 17.5 | 0 | 3 | 0 | 78 | 93300 | 0.78 | 0.78 | 1196 | 107 | 1521 | 2016-05-19 | 09.02.2020
1/3-6 | 2 | 2913 | 2953 | 15.8 | 0 | 6.8 | 0 | 153 | 172500 | 0.771 | 0.735 | 1131 | 112 | 1521 | 2016-05-19 | 09.02.2020
1/3-7 | 1.1 | 3183.5 | 3215.5 | 12.5 | 0 | 30 | 0 | 49 | 16783 | 0.806 | 0 | 364 | 119 | 2505 | 2016-05-19 | 09.02.2020
1/3-7 | 2 | 3183.5 | 3220 | 12.5 | 0 | 40 | 41 | 137 | 37762 | 0.79 | 0 | 281 | 126 | 2505 | 2016-05-19 | 09.02.2020
1/5-2 | 1 | 3338 | 3363 | 0 | 0 | 0 | 0 | 5 | 0 | 0.87 | 0 | 0 | 0 | 238 | 2016-05-19 | 09.02.2020
1/5-2 | 2 | 3152 | 3174 | 21.4 | 0 | 0 | 0 | 500 | 180662 | 0.81 | 0 | 361 | 0 | 238 | 2016-05-19 | 09.02.2020
1/5-2 | 3 | 3076 | 3103 | 0 | 0 | 0 | 0 | 15 | 0 | 0 | 0 | 0 | 0 | 238 | 2016-05-19 | 09.02.2020
1/5-2 | 4 | 2832 | 2841 | 0 | 0 | 0 | 0 | 37 | 16707 | 0.82 | 0 | 456 | 0 | 238 | 2016-05-19 | 09.02.2020
1/6-1 | 1 | 3820 | 3833 | 0 | 0 | 0 | 0 | 0 | 0 | 0 | 0 | 0 | 0 | 239 | 2016-05-19 | 09.02.2020
1/6-1 | 2 | 3621 | 3633 | 12 | 0 | 0 | 0 | 32 | 16980 | 0.832 | 0 | 0 | 0 | 239 | 2016-05-19 | 09.02.2020
1/6-1 | 3 | 3271 | 3280 | 25.4 | 0 | 0 | 0 | 352 | 466893 | 0.794 | 0.69 | 0 | 0 | 239 | 2016-05-19 | 09.02.2020
1/6-1 | 4 | 3153 | 3159 | 25.4 | 0 | 0 | 0 | 24 | 51959 | 0.796 | 0.745 | 0 | 0 | 239 | 2016-05-19 | 09.02.2020
1/6-5 | 1 | 1722 | 1740.89 | 9.5 | 0 | 0 | 0 | 0 | 0 | 0 | 0 | 0 | 98 | 1508 | 2016-05-19 | 09.02.2020
1/6-6 | 1 | 5391 | 5407 | 12.7 | 48 | 12 | 0 | 0 | 4300 | 0 | 0.67 | 0 | 0 | 1839 | 2016-05-19 | 09.02.2020
1/9-1 | 1 | 3298 | 3310 | 19 | 0 | 0 | 0 | 0 | 0 | 0 | 0 | 0 | 120 | 243 | 2016-05-19 | 09.02.2020
1/9-1 | 2 | 3210 | 3220 | 19 | 0 | 0 | 0 | 0 | 0 | 0 | 0 | 0 | 116 | 243 | 2016-05-19 | 09.02.2020
1/9-1 | 3 | 3174 | 3182 | 19 | 0 | 0 | 0 | 0 | 0 | 0 | 0 | 0 | 117 | 243 | 2016-05-19 | 09.02.2020
1/9-1 | 4 | 3148 | 3157 | 9.5 | 0 | 41 | 0 | 420 | 154000 | 0.849 | 0.699 | 380 | 120 | 243 | 2016-05-19 | 09.02.2020
1/9-1 | 5 | 3120 | 3133 | 9.5 | 0 | 27 | 0 | 460 | 251000 | 0.818 | 0.68 | 550 | 120 | 243 | 2016-05-19 | 09.02.2020
1/9-1 | 5.1 | 3129 | 3133 | 5 | 21 | 0 | 0 | 98 | 45000 | 0.836 | 0.71 | 600 | 121 | 243 | 2016-05-19 | 09.02.2020
1/9-1 | 6 | 3105 | 3109 | 8.4 | 14.3 | 0 | 0 | 127 | 130000 | 0.796 | 0.708 | 990 | 118 | 243 | 2016-05-19 | 09.02.2020
1/9-1 | 7 | 3082 | 3088 | 0 | 0 | 0 | 0 | 0 | 0 | 0 | 0 | 0 | 0 | 243 | 2016-05-19 | 09.02.2020
1/9-1 | 8 | 3055 | 3068 | 4.6 | 11.1 | 0 | 0 | 90 | 218000 | 0.76 | 0.691 | 2336 | 116 | 243 | 2016-05-19 | 09.02.2020
1/9-1 | 8.1 | 3055 | 3068 | 18.3 | 13.3 | 0 | 0 | 1007 | 0 | 0 | 0 | 0 | 111 | 243 | 2016-05-19 | 09.02.2020
1/9-2 | 1 | 3197 | 3209 | 0 | 0 | 0 | 0 | 0 | 0 | 0 | 0 | 0 | 0 | 244 | 2016-05-19 | 09.02.2020
1/9-2 | 2 | 3130 | 3154 | 0 | 0 | 0 | 0 | 0 | 0 | 0 | 0 | 0 | 0 | 244 | 2016-05-19 | 09.02.2020
1/9-3 | 1 | 3205 | 3214 | 19 | 0 | 0 | 0 | 0 | 0 | 0 | 0 | 0 | 0 | 245 | 2016-05-19 | 09.02.2020
1/9-3 | 2 | 3157 | 3180 | 9.5 | 0 | 0 | 0 | 8 | 4800 | 0 | 0.84 | 0 | 0 | 245 | 2016-05-19 | 09.02.2020
1/9-3 | 3 | 3126 | 3125 | 0 | 0 | 0 | 0 | 0 | 0 | 0 | 0 | 0 | 0 | 245 | 2016-05-19 | 09.02.2020
1/9-3 | 4 | 3094 | 3112 | 19 | 0 | 0 | 0 | 397 | 648400 | 0 | 0.77 | 0 | 120 | 245 | 2016-05-19 | 09.02.2020
1/9-4 | 1 | 3292 | 3296 | 19 | 0 | 0 | 0 | 16 | 30582 | 0.79 | 0 | 0 | 0 | 247 | 2016-05-19 | 09.02.2020
1/9-4 | 2 | 3235 | 3255 | 19 | 0 | 0 | 0 | 592 | 673944 | 0.79 | 0 | 0 | 0 | 247 | 2016-05-19 | 09.02.2020
1/9-4 | 3 | 3176 | 3198 | 19 | 0 | 0 | 0 | 0 | 311487 | 0 | 0 | 0 | 0 | 247 | 2016-05-19 | 09.02.2020
1/9-4 | 4 | 3137 | 3127 | 19 | 0 | 0 | 0 | 223 | 498379 | 0.77 | 0.69 | 0 | 0 | 247 | 2016-05-19 | 09.02.2020
1/9-6 S | 1 | 3771.6 | 3776.8 | 0 | 0 | 0 | 0 | 0 | 0 | 0 | 0 | 0 | 0 | 44 | 2016-05-19 | 09.02.2020
1/9-6 S | 2 | 3636.3 | 3654.6 | 11.1 | 0 | 0 | 0 | 500 | 530000 | 0.799 | 0.705 | 1115 | 0 | 44 | 2016-05-19 | 09.02.2020
1/9-6 S | 3 | 3523.5 | 3587.5 | 17.4 | 0 | 0 | 0 | 700 | 850000 | 0.828 | 0.687 | 1215 | 0 | 44 | 2016-05-19 | 09.02.2020
1/9-6 S | 4 | 3417 | 3459 | 22.2 | 0 | 0 | 0 | 605 | 850000 | 0.878 | 0.695 | 1406 | 0 | 44 | 2016-05-19 | 09.02.2020
15/12-16 S | 1 | 2850 | 2884 | 28.6 | 0 | 0 | 0 | 332 | 1190000 | 0 | 0.692 | 3600 | 0 | 5271 | 2016-05-19 | 09.02.2020
15/12-19 | 1 | 3088 | 3102 | 11 | 0 | 0 | 0 | 318 | 29450 | 0 | 0.68 | 93 | 131 | 5705 | 2016-05-19 | 09.02.2020
15/12-19 | 2 | 3036 | 3102 | 17.5 | 0 | 0 | 0 | 657 | 156621 | 0 | 0.68 | 239 | 131 | 5705 | 2016-05-19 | 09.02.2020
15/12-19 | 3 | 3023 | 3102 | 22 | 0 | 0 | 0 | 396 | 831297 | 0 | 0.68 | 2102 | 127 | 5705 | 2016-05-19 | 09.02.2020
15/12-21 | 1 | 3099 | 3158 | 8 | 3 | 0 | 27 | 161 | 3847 | 0 | 0 | 24 | 120 | 6047 | 2016-05-19 | 09.02.2020
15/12-21 | 2 | 3030 | 3059 | 8 | 1.6 | 0 | 26 | 90 | 3003 | 0 | 0 | 33 | 117 | 6047 | 2016-05-19 | 09.02.2020
15/12-23 | 1 | 3181 | 3233 | 6.3 | 0 | 0 | 0 | 84 | 4159 | 0 | 0 | 50 | 0 | 6327 | 2016-05-19 | 09.02.2020
15/12-5 | 1 | 2926 | 2936 | 15.9 | 33 | 24 | 34 | 560 | 46000 | 0.9 | 0 | 81 | 0 | 113 | 2016-05-19 | 09.02.2020
15/12-6 S | 1 | 2922 | 2930 | 12.7 | 0 | 10 | 0 | 154 | 11683 | 0.85 | 0.795 | 76 | 123 | 1524 | 2016-05-19 | 09.02.2020
15/12-6 S | 2 | 2875 | 2895 | 15.9 | 0 | 8 | 0 | 866 | 52530 | 0.843 | 0.74 | 61 | 127 | 1524 | 2016-05-19 | 09.02.2020
15/12-8 | 1 | 2838 | 2869 | 15.9 | 0 | 0 | 0 | 420 | 550000 | 0 | 0.817 | 1308 | 123 | 1778 | 2016-05-19 | 09.02.2020
15/12-9 S | 1 | 3545 | 0 | 19 | 0 | 2 | 0 | 0 | 0 | 0 | 0 | 0 | 0 | 1978 | 2016-05-19 | 09.02.2020
15/12-9 S | 2 | 3385 | 0 | 20.6 | 0 | 100 | 0 | 1520 | 0 | 0.852 | 0.751 | 87 | 0 | 1978 | 2016-05-19 | 09.02.2020
15/3-3 | 1 | 4967 | 4990 | 18.7 | 0 | 0 | 0 | 0 | 0 | 0 | 0 | 0 | 0 | 313 | 2016-05-19 | 09.02.2020
15/3-3 | 2 | 4615 | 4615 | 12.7 | 0 | 0 | 0 | 0 | 520000 | 0 | 0 | 8600 | 0 | 313 | 2016-05-19 | 09.02.2020
15/3-4 | 1 | 3789 | 3807 | 15.8 | 0 | 0 | 0 | 615 | 245000 | 0.816 | 0.803 | 399 | 0 | 314 | 2016-05-19 | 09.02.2020
15/3-8 | 1 | 4141 | 4183 | 12.7 | 3.5 | 0 | 7 | 733 | 0 | 0 | 0 | 473 | 133 | 5175 | 2016-05-19 | 09.02.2020
15/3-8 | 2 | 4073 | 4087 | 11 | 4 | 0 | 7.5 | 670 | 0 | 0 | 0 | 500 | 130 | 5175 | 2016-05-19 | 09.02.2020
15/5-1 | 1 | 3610 | 3614 | 4.8 | 0 | 0 | 0 | 18 | 33700 | 0.81 | 0 | 1861 | 0 | 315 | 2016-05-19 | 09.02.2020
15/5-1 | 2 | 3561 | 3584 | 19 | 0 | 0 | 0 | 474 | 622900 | 0.8 | 0 | 1320 | 0 | 315 | 2016-05-19 | 09.02.2020
15/5-4 | 1 | 2124 | 2136 | 25.4 | 0 | 0 | 0 | 0 | 0 | 0 | 0 | 0 | 68 | 1762 | 2016-05-19 | 09.02.2020
15/5-5 | 1 | 2154 | 2183 | 23.8 | 0 | 0 | 18 | 575 | 36000 | 0.864 | 0.868 | 63 | 79 | 2635 | 2016-05-19 | 09.02.2020
15/6-11 A | 1 | 4148 | 4180 | 12.7 | 0 | 0 | 22 | 120 | 220000 | 0 | 0 | 0 | 118 | 6526 | 2016-05-19 | 09.02.2020
15/6-3 | 1 | 3514 | 3520 | 12.5 | 0 | 0 | 0 | 165 | 974099 | 0.817 | 0 | 5903 | 0 | 318 | 2016-05-19 | 09.02.2020
15/6-6 | 1 | 3568 | 3578 | 22.2 | 0 | 0 | 0 | 278 | 835000 | 0.793 | 0.762 | 3003 | 0 | 38 | 2016-05-19 | 09.02.2020
15/8-1 | 1 | 4079 | 4085 | 19.1 | 0 | 0 | 0 | 316 | 427000 | 0.754 | 0.851 | 1351 | 0 | 321 | 2016-05-19 | 09.02.2020
15/8-1 | 2 | 3911 | 3926 | 16.7 | 0 | 0 | 0 | 399 | 486000 | 0.811 | 0.944 | 1218 | 0 | 321 | 2016-05-19 | 09.02.2020
15/8-1 | 3 | 3688 | 3697 | 22.2 | 0 | 0 | 0 | 408 | 657000 | 0.846 | 0.84 | 1610 | 0 | 321 | 2016-05-19 | 09.02.2020
15/8-1 | 4 | 3543 | 3653 | 22.2 | 0 | 0 | 0 | 290 | 550000 | 0.799 | 0.832 | 1897 | 0 | 321 | 2016-05-19 | 09.02.2020
15/9-1 | 1 | 3655 | 3660 | 19 | 0 | 0 | 0 | 211 | 40210 | 0.89 | 0.738 | 191 | 0 | 322 | 2016-05-19 | 09.02.2020
15/9-1 | 2 | 3602 | 3607 | 25 | 0 | 0 | 0 | 129 | 736242 | 0.78 | 0.703 | 5700 | 0 | 322 | 2016-05-19 | 09.02.2020
15/9-11 | 1 | 2797 | 2807 | 16.7 | 0 | 0 | 0 | 238 | 517000 | 0.75 | 0.73 | 2172 | 0 | 329 | 2016-05-19 | 09.02.2020
15/9-11 | 2 | 2432 | 2440 | 12.7 | 0 | 0 | 0 | 104 | 234000 | 0.75 | 0.72 | 2248 | 0 | 329 | 2016-05-19 | 09.02.2020
15/9-11 | 3 | 2395 | 2415 | 19 | 0 | 0 | 0 | 266 | 570000 | 0.75 | 0.734 | 2142 | 0 | 329 | 2016-05-19 | 09.02.2020
15/9-12 | 1 | 3585 | 3595 | 25.4 | 0 | 0 | 0 | 253 | 762000 | 0.79 | 0.77 | 3011 | 0 | 330 | 2016-05-19 | 09.02.2020
15/9-12 | 2 | 3512 | 3522 | 25.4 | 0 | 0 | 0 | 234 | 807000 | 0.79 | 0.76 | 3448 | 0 | 330 | 2016-05-19 | 09.02.2020
15/9-13 | 1 | 2765 | 2769 | 25.4 | 0 | 0 | 0 | 388 | 804000 | 0.783 | 0.742 | 2073 | 0 | 45 | 2016-05-19 | 09.02.2020
15/9-13 | 2 | 2422 | 2427 | 25.4 | 0 | 0 | 0 | 401 | 758000 | 0.76 | 0.702 | 1891 | 0 | 45 | 2016-05-19 | 09.02.2020
15/9-15 | 1 | 2880 | 2890 | 25 | 0 | 0 | 0 | 188 | 467000 | 0.77 | 0.736 | 2551 | 0 | 74 | 2016-05-19 | 09.02.2020
15/9-15 | 2 | 2830 | 2850 | 22 | 0 | 0 | 0 | 202 | 510000 | 0.767 | 0.74 | 2507 | 0 | 74 | 2016-05-19 | 09.02.2020
15/9-17 | 1 | 2802 | 2814 | 19 | 0 | 0 | 0 | 210 | 590000 | 0 | 0 | 2800 | 0 | 60 | 2016-05-19 | 09.02.2020
15/9-17 | 2 | 2726 | 2741 | 19 | 0 | 0 | 0 | 205 | 570000 | 0 | 0 | 2780 | 0 | 60 | 2016-05-19 | 09.02.2020
15/9-17 | 3 | 2381 | 2414 | 19 | 0 | 0 | 0 | 280 | 525000 | 0 | 0 | 1875 | 0 | 60 | 2016-05-19 | 09.02.2020
15/9-19 A | 1 | 3099 | 3102 | 15.1 | 0 | 3 | 21 | 200 | 27000 | 0.892 | 0.738 | 90 | 112 | 3145 | 2016-05-19 | 09.02.2020
15/9-19 A | 2 | 3046 | 3081 | 13.5 | 9 | 9 | 32 | 528 | 38107 | 0.902 | 0.73 | 72 | 111 | 3145 | 2016-05-19 | 09.02.2020
15/9-19 SR | 1 | 4316 | 4338 | 12.7 | 0 | 0 | 0 | 680 | 66640 | 0.87 | 0.74 | 98 | 0 | 2105 | 2016-05-19 | 09.02.2020
15/9-5 | 1 | 3617 | 3647 | 25 | 0 | 0 | 0 | 218 | 768 | 0.799 | 0.768 | 3 | 0 | 326 | 2016-05-19 | 09.02.2020
15/9-5 | 2 | 3588 | 3593 | 0 | 0 | 0 | 0 | 229 | 865 | 0.811 | 0.886 | 4 | 0 | 326 | 2016-05-19 | 09.02.2020
15/9-5 | 3 | 3511 | 3521 | 0 | 0 | 0 | 0 | 206 | 813 | 0 | 0 | 4 | 0 | 326 | 2016-05-19 | 09.02.2020
15/9-6 | 1 | 3671 | 3674 | 0 | 0 | 0 | 0 | 0 | 0 | 0 | 0 | 0 | 0 | 231 | 2016-05-19 | 09.02.2020
15/9-6 | 2 | 3637 | 3638 | 0 | 0 | 0 | 0 | 0 | 0 | 0 | 0 | 0 | 0 | 231 | 2016-05-19 | 09.02.2020
15/9-6 | 3 | 3555 | 3565 | 0 | 0 | 0 | 0 | 0 | 0 | 0 | 0 | 0 | 0 | 231 | 2016-05-19 | 09.02.2020
15/9-7 | 1 | 3671 | 3674 | 9.5 | 0 | 0 | 0 | 38 | 194000 | 0.797 | 0.78 | 5107 | 0 | 218 | 2016-05-19 | 09.02.2020
15/9-7 | 2 | 3637 | 3638 | 9.5 | 0 | 0 | 0 | 93 | 322000 | 0.79 | 0.775 | 3461 | 0 | 218 | 2016-05-19 | 09.02.2020
15/9-7 | 3 | 3555 | 3565 | 25.4 | 0 | 0 | 0 | 243 | 913000 | 0.792 | 0.775 | 3760 | 0 | 218 | 2016-05-19 | 09.02.2020
15/9-8 | 1 | 3450 | 3460 | 36.1 | 0 | 0 | 0 | 255 | 820000 | 0.78 | 0.74 | 3200 | 121 | 327 | 2016-05-19 | 09.02.2020
15/9-9 | 1 | 2414 | 2421 | 0 | 0 | 0 | 0 | 0 | 0 | 0 | 0 | 0 | 0 | 328 | 2016-05-19 | 09.02.2020
15/9-9 | 2 | 2386 | 2392 | 25.4 | 0 | 0 | 0 | 295 | 580000 | 0.74 | 0.74 | 0 | 0 | 328 | 2016-05-19 | 09.02.2020
15/9-9 | 3 | 2323 | 2332 | 25.4 | 0 | 0 | 0 | 271 | 590000 | 0.74 | 0.74 | 0 | 0 | 328 | 2016-05-19 | 09.02.2020
16/1-10 | 1 | 1920 | 1958 | 25.4 | 0 | 16.2 | 0 | 2 | 0 | 0 | 0 | 0 | 80 | 5879 | 2016-05-19 | 09.02.2020
16/1-10 | 2 | 1897 | 1910 | 12.7 | 6 | 17 | 0 | 338 | 35500 | 0 | 0 | 105 | 82 | 5879 | 2016-05-19 | 09.02.2020
16/1-11 | 1 | 0 | 0 | 24 | 0 | 0 | 0 | 525 | 0 | 0 | 0 | 0 | 98 | 6157 | 2016-05-19 | 09.02.2020
16/11-2 | 2 | 2251 | 2262 | 0 | 0 | 0 | 0 | 0 | 0 | 0 | 0 | 0 | 0 | 336 | 2016-05-19 | 09.02.2020
16/11-2 | 3 | 2231 | 2242 | 0 | 0 | 0 | 0 | 0 | 0 | 0 | 0 | 0 | 0 | 336 | 2016-05-19 | 09.02.2020
16/1-15 | 1 | 1926 | 1960 | 15.8 | 0 | 0 | 0 | 105 | 0 | 0 | 0 | 0 | 0 | 6517 | 2016-05-19 | 09.02.2020
16/1-15 | 2 | 1917 | 1920 | 15.8 | 0 | 0 | 0 | 620 | 0 | 0 | 0 | 0 | 0 | 6517 | 2016-05-19 | 09.02.2020
16/1-18 | 1 | 1938.9 | 1951.6 | 11.1 | 0 | 0 | 0 | 135 | 12000 | 0 | 0 | 88 | 40 | 7314 | 2016-05-19 | 09.02.2020
16/1-25 S | 1 | 2006.83 | 2029.26 | 14.3 | 0 | 0 | 0 | 47 | 13300 | 0 | 0 | 280 | 0 | 7775 | 2018-03-16 | 09.02.2020
16/1-8 R | 1 | 1944.6 | 1959 | 7.9 | 0 | 11.3 | 0 | 74 | 6400 | 0 | 0 | 87 | 0 | 6226 | 2016-05-19 | 09.02.2020
16/1-8 R | 2 | 1926 | 1936 | 15.9 | 0 | 18 | 0 | 564 | 53000 | 0 | 0 | 94 | 0 | 6226 | 2016-05-19 | 09.02.2020
16/2-11 | 1 | 1934.5 | 1943.3 | 16 | 0 | 0 | 0 | 430 | 0 | 0 | 0 | 0 | 0 | 6742 | 2016-05-19 | 09.02.2020
16/2-17 S | 1 | 1929 | 1937 | 17.4 | 0 | 0 | 0 | 470 | 15400 | 0 | 0 | 0 | 77 | 7085 | 2016-05-19 | 09.02.2020
16/2-17 S | 2 | 1875 | 1914 | 20.6 | 0 | 0 | 0 | 1050 | 20300 | 0 | 0 | 0 | 74 | 7085 | 2016-05-19 | 09.02.2020
16/2-5 | 1 | 1885 | 1902 | 23.8 | 0 | 19 | 0 | 0 | 120000 | 0 | 0 | 0 | 71 | 6042 | 2016-05-19 | 09.02.2020
16/2-6 | 1 | 1931.8 | 1938.15 | 20.6 | 0 | 0 | 0 | 780 | 0 | 0 | 0 | 0 | 0 | 6374 | 2016-05-19 | 09.02.2020
16/3-4 | 1 | 1923 | 1936 | 20.6 | 0 | 0 | 0 | 885 | 18200 | 0.883 | 0 | 20 | 83 | 6553 | 2016-05-19 | 09.02.2020
16/3-5 | 1 | 1918 | 1945 | 16 | 0 | 0 | 0 | 740 | 16000 | 0 | 0 | 17 | 0 | 7046 | 2016-05-19 | 09.02.2020
16/3-8 S | 1 | 1964.08 | 1979.2 | 20.6 | 0 | 0 | 0 | 779 | 0 | 0 | 0 | 0 | 0 | 7302 | 2016-05-19 | 09.02.2020
16/4-6 S | 1 | 1960.6 | 1980.6 | 18.4 | 0 | 0 | 0 | 325 | 0 | 0 | 0 | 180 | 0 | 7098 | 2016-05-19 | 09.02.2020
16/4-8 S | 1 | 1940 | 1958 | 11.1 | 0 | 0 | 0 | 63 | 12030 | 0 | 0 | 192 | 44 | 7415 | 2016-07-06 | 09.02.2020
16/4-9 S | 1 | 1981 | 2001.9 | 11.1 | 0 | 0 | 0 | 136 | 23400 | 0 | 0 | 172 | 78 | 7631 | 2018-03-16 | 09.02.2020
16/7-4 | 1 | 2590 | 2597 | 16.7 | 0 | 0 | 0 | 199 | 385110 | 0.75 | 0.79 | 1938 | 0 | 91 | 2016-05-19 | 09.02.2020
16/7-4 | 2 | 2525 | 2535 | 16.7 | 0 | 0 | 0 | 253 | 472890 | 0.74 | 0.8 | 1871 | 0 | 91 | 2016-05-19 | 09.02.2020
16/7-7 S | 1 | 2752 | 2785 | 17.4 | 15.6 | 0 | 0 | 513 | 0 | 0.74 | 0.94 | 517 | 100 | 3244 | 2016-05-19 | 09.02.2020
16/7-7 S | 2 | 2852 | 2762 | 17.4 | 11.4 | 0 | 0 | 563 | 253350 | 0.74 | 0.94 | 450 | 100 | 3244 | 2016-05-19 | 09.02.2020
17/12-1 R | 1 | 2337 | 2341 | 4.7 | 0 | 0 | 0 | 140 | 4813 | 0.88 | 0 | 34 | 0 | 514 | 2016-05-19 | 09.02.2020
17/12-1 R | 2 | 2316 | 2325 | 4.7 | 0 | 0 | 0 | 80 | 4277 | 0.86 | 0 | 53 | 0 | 514 | 2016-05-19 | 09.02.2020
17/12-1 R | 3 | 2316 | 2342 | 3.2 | 0 | 0 | 0 | 159 | 7000 | 0.86 | 0 | 44 | 0 | 514 | 2016-05-19 | 09.02.2020
17/12-2 | 1 | 2166 | 2169 | 0 | 0 | 0 | 0 | 1 | 0 | 0 | 0 | 0 | 0 | 340 | 2016-05-19 | 09.02.2020
17/12-2 | 2 | 2157 | 2162 | 6.3 | 4 | 3 | 0 | 366 | 31820 | 0.887 | 0 | 87 | 0 | 340 | 2016-05-19 | 09.02.2020
17/12-4 A | 1 | 2694 | 2760 | 12.5 | 24 | 0 | 16 | 400 | 11500 | 0 | 0 | 0 | 84 | 6178 | 2016-05-19 | 09.02.2020
18/10-1 | 1 | 2414 | 2427 | 50.8 | 23 | 19 | 0 | 295 | 2850 | 0.834 | 0.724 | 9 | 67 | 342 | 2016-05-19 | 09.02.2020
2/1-1 | 1 | 3620 | 3743 | 0 | 16 | 0 | 0 | 0 | 14100 | 0 | 0 | 0 | 0 | 249 | 2016-05-19 | 09.02.2020
2/11-1 | 1 | 2633 | 2639 | 0 | 0 | 0 | 0 | 0 | 0 | 0 | 0 | 0 | 0 | 168 | 2016-05-19 | 09.02.2020
2/11-1 | 2 | 2595 | 2605 | 0 | 0 | 0 | 0 | 0 | 0 | 0 | 0 | 0 | 0 | 168 | 2016-05-19 | 09.02.2020
2/11-1 | 3 | 2629 | 2651 | 0 | 0 | 0 | 0 | 0 | 0 | 0 | 0 | 0 | 0 | 168 | 2016-05-19 | 09.02.2020
2/11-1 | 4 | 2646 | 2651 | 12.5 | 0 | 0 | 0 | 72 | 0 | 0 | 0 | 0 | 0 | 168 | 2016-05-19 | 09.02.2020
2/11-2 | 1 | 2672 | 2680 | 0 | 0 | 0 | 0 | 0 | 0 | 0 | 0 | 0 | 0 | 285 | 2016-05-19 | 09.02.2020
2/11-2 | 2 | 2643 | 2665 | 0 | 0 | 0 | 0 | 545 | 82120 | 0.83 | 0 | 194 | 0 | 285 | 2016-05-19 | 09.02.2020
2/11-3 A | 1 | 3268 | 3280 | 9.5 | 0 | 0 | 0 | 88 | 12743 | 0.88 | 0.8 | 0 | 0 | 287 | 2016-05-19 | 09.02.2020
2/11-3 A | 2 | 3230 | 3236 | 9.5 | 0 | 0 | 0 | 519 | 63429 | 0.84 | 0.69 | 0 | 0 | 287 | 2016-05-19 | 09.02.2020
2/11-4 | 1 | 2698 | 2707 | 99 | 0 | 0 | 0 | 0 | 0 | 0 | 0 | 0 | 0 | 96 | 2016-05-19 | 09.02.2020
2/11-4 | 2 | 2588 | 2595 | 99 | 0 | 0 | 0 | 213 | 32000 | 0 | 0 | 0 | 0 | 96 | 2016-05-19 | 09.02.2020
2/11-6 S | 1 | 3875 | 3900 | 3.2 | 0 | 0 | 0 | 364 | 39000 | 0 | 0 | 105 | 0 | 289 | 2016-05-19 | 09.02.2020
2/11-6 S | 2 | 3585 | 3706 | 7.9 | 0 | 0 | 0 | 223 | 24000 | 0.863 | 0.714 | 106 | 0 | 289 | 2016-05-19 | 09.02.2020
2/11-6 S | 3 | 3713 | 3735 | 19 | 0 | 0 | 0 | 921 | 87000 | 0 | 0 | 95 | 0 | 289 | 2016-05-19 | 09.02.2020
2/12-1 | 1 | 4630 | 4647 | 9.5 | 0 | 0 | 0 | 1051 | 176000 | 0.828 | 0.835 | 168 | 0 | 1014 | 2016-05-19 | 09.02.2020
2/12-1 | 2 | 4600 | 4612 | 14.3 | 0 | 0 | 0 | 1629 | 214000 | 0.828 | 0.828 | 131 | 0 | 1014 | 2016-05-19 | 09.02.2020
2/1-3 | 1 | 3863 | 3872 | 15.9 | 0 | 0 | 0 | 226 | 19000 | 0.82 | 0 | 150 | 0 | 251 | 2016-05-19 | 09.02.2020
2/1-3 | 2 | 3838.5 | 3844.6 | 12.7 | 0 | 0 | 0 | 1051 | 55000 | 0.83 | 0 | 116 | 0 | 251 | 2016-05-19 | 09.02.2020
2/1-3 | 3 | 3819 | 3825.1 | 12.7 | 0 | 0 | 0 | 933 | 39000 | 0.835 | 0 | 108 | 0 | 251 | 2016-05-19 | 09.02.2020
2/1-4 | 1 | 4120 | 4129 | 0 | 0 | 0 | 0 | 0 | 0 | 0 | 0 | 0 | 0 | 48 | 2016-05-19 | 09.02.2020
2/1-4 | 2 | 4101 | 4117 | 6.3 | 0 | 0 | 0 | 182 | 20000 | 0.816 | 0.758 | 112 | 0 | 48 | 2016-05-19 | 09.02.2020
2/1-4 | 3 | 4061 | 4087 | 3.2 | 0 | 0 | 0 | 99 | 11000 | 0.823 | 0.75 | 115 | 0 | 48 | 2016-05-19 | 09.02.2020
2/1-6 | 1 | 4328.8 | 4340 | 25.4 | 16 | 0 | 0 | 0 | 0 | 0 | 0 | 0 | 0 | 109 | 2016-05-19 | 09.02.2020
2/1-6 | 2 | 4241 | 4210 | 11.1 | 12.5 | 0 | 0 | 0 | 0 | 0 | 0 | 0 | 0 | 109 | 2016-05-19 | 09.02.2020
2/1-8 | 1 | 3919 | 3926 | 6.4 | 0 | 0 | 0 | 305 | 0 | 0.826 | 0.74 | 99 | 0 | 459 | 2016-05-19 | 09.02.2020
2/1-8 | 2 | 3900.5 | 3926 | 11.1 | 0 | 0 | 0 | 954 | 0 | 0.825 | 0.825 | 107 | 0 | 459 | 2016-05-19 | 09.02.2020
2/1-9 | 1 | 4078 | 4108 | 17.4 | 7 | 0 | 23.6 | 165 | 90577 | 0 | 0 | 549 | 160 | 1667 | 2016-05-19 | 09.02.2020
2/2-1 | 1 | 3715 | 3730 | 11.1 | 3 | 0 | 51 | 200 | 0 | 0.827 | 0.86 | 70 | 136 | 46 | 2016-05-19 | 09.02.2020
2/2-2 | 1 | 1980 | 1988 | 11.2 | 0 | 0 | 0 | 0 | 314000 | 0 | 0.57 | 0 | 0 | 80 | 2016-05-19 | 09.02.2020
2/2-5 | 1 | 3666 | 3670 | 7.9 | 0 | 0 | 0 | 600 | 0 | 0 | 0 | 44 | 141 | 1846 | 2016-05-19 | 09.02.2020
2/3-1 | 1 | 1624 | 1637 | 11.5 | 0 | 0 | 0 | 0 | 283100 | 0 | 0 | 0 | 0 | 162 | 2016-05-19 | 09.02.2020
2/3-1 | 2 | 1588 | 1601 | 11.5 | 0 | 0 | 0 | 0 | 50000 | 0 | 0 | 0 | 0 | 162 | 2016-05-19 | 09.02.2020
2/4-10 | 1 | 3304 | 3322 | 9.5 | 11 | 0 | 43 | 586 | 1180 | 0.834 | 0 | 2 | 0 | 254 | 2016-05-19 | 09.02.2020
2/4-10 | 2 | 3304 | 3309 | 25.4 | 0 | 0 | 31 | 122 | 864 | 0.846 | 0.856 | 7 | 0 | 254 | 2016-05-19 | 09.02.2020
2/4-11 | 1 | 3758 | 3770 | 0 | 0 | 0 | 0 | 0 | 0 | 0 | 0 | 0 | 0 | 255 | 2016-05-19 | 09.02.2020
2/4-11 | 2 | 3639 | 3667 | 0 | 0 | 0 | 0 | 0 | 0 | 0 | 0 | 0 | 0 | 255 | 2016-05-19 | 09.02.2020
2/4-11 | 3 | 3639 | 3667 | 0 | 0 | 0 | 0 | 8 | 0 | 0 | 0 | 0 | 0 | 255 | 2016-05-19 | 09.02.2020
2/4-11 | 4 | 3188 | 3200 | 0 | 0 | 0 | 0 | 0 | 0 | 0 | 0 | 0 | 0 | 255 | 2016-05-19 | 09.02.2020
2/4-11 | 5 | 3146 | 3161 | 0 | 0 | 0 | 0 | 50 | 1050 | 0.822 | 0 | 0 | 0 | 255 | 2016-05-19 | 09.02.2020
2/4-17 | 1 | 4523 | 4638 | 0 | 0 | 0 | 0 | 0 | 0 | 0 | 0 | 0 | 176 | 1792 | 2016-05-19 | 09.02.2020
2/4-17 | 2 | 4341 | 4387.6 | 15.9 | 0 | 0 | 0 | 774 | 849078 | 0.799 | 0.735 | 1097 | 160 | 1792 | 2016-05-19 | 09.02.2020
2/4-17 | 2.1 | 4340.4 | 4387.6 | 0 | 0 | 0 | 0 | 266 | 0 | 0 | 0 | 0 | 0 | 1792 | 2016-05-19 | 09.02.2020
2/4-17 | 2.2 | 4341 | 4387.6 | 0 | 0 | 0 | 0 | 610 | 0 | 0 | 0 | 0 | 0 | 1792 | 2016-05-19 | 09.02.2020
2/4-17 | 2.3 | 4341 | 4387.6 | 0 | 0 | 0 | 0 | 597 | 0 | 0 | 0 | 0 | 0 | 1792 | 2016-05-19 | 09.02.2020
2/4-17 | 2.4 | 4341 | 4387.6 | 0 | 0 | 0 | 0 | 0 | 0 | 0 | 0 | 0 | 0 | 1792 | 2016-05-19 | 09.02.2020
2/4-17 | 2.5 | 4341 | 4387.6 | 0 | 0 | 0 | 0 | 0 | 0 | 0 | 0 | 0 | 0 | 1792 | 2016-05-19 | 09.02.2020
2/4-17 | 2.6 | 4341 | 4387.6 | 0 | 0 | 0 | 0 | 0 | 0 | 0 | 0 | 0 | 0 | 1792 | 2016-05-19 | 09.02.2020
2/4-2 | 1 | 3160 | 3196 | 25.4 | 0 | 0 | 0 | 1089 | 0 | 0 | 0 | 0 | 0 | 172 | 2016-05-19 | 09.02.2020
2/4-2 | 2 | 3160 | 3196 | 0 | 0 | 0 | 0 | 0 | 0 | 0 | 0 | 0 | 0 | 172 | 2016-05-19 | 09.02.2020
2/4-2 | 3 | 3160 | 3196 | 0 | 0 | 0 | 0 | 0 | 0 | 0 | 0 | 0 | 0 | 172 | 2016-05-19 | 09.02.2020
2/4-2 | 4 | 3148 | 3160 | 25.4 | 0 | 0 | 0 | 170 | 167067 | 0.839 | 0 | 0 | 0 | 172 | 2016-05-19 | 09.02.2020
2/4-3 | 1 | 3354 | 3363 | 25.4 | 0 | 0 | 0 | 0 | 0 | 0 | 0 | 0 | 0 | 97 | 2016-05-19 | 09.02.2020
2/4-3 | 10 | 3124 | 3224 | 19 | 28 | 0 | 38 | 595 | 132925 | 0.859 | 0 | 0 | 0 | 97 | 2016-05-19 | 09.02.2020
2/4-3 | 11 | 3015 | 3023 | 25.4 | 0 | 0 | 0 | 0 | 0 | 0 | 0 | 0 | 0 | 97 | 2016-05-19 | 09.02.2020
2/4-3 | 2 | 3332 | 3341 | 25.4 | 0 | 0 | 0 | 0 | 0 | 0 | 0 | 0 | 0 | 97 | 2016-05-19 | 09.02.2020
2/4-3 | 3 | 3317 | 3320 | 19 | 7.3 | 0 | 27.5 | 323 | 58581 | 0.855 | 0 | 0 | 0 | 97 | 2016-05-19 | 09.02.2020
2/4-3 | 4 | 3268 | 3296 | 28.5 | 0 | 0 | 0 | 328 | 62967 | 0.845 | 0 | 0 | 0 | 97 | 2016-05-19 | 09.02.2020
2/4-3 | 5 | 3235 | 3244 | 19 | 28 | 0 | 0 | 172 | 36337 | 0.853 | 0 | 0 | 0 | 97 | 2016-05-19 | 09.02.2020
2/4-3 | 6 | 3195 | 3226 | 6.3 | 28.5 | 0 | 46 | 166 | 35799 | 0.848 | 0 | 0 | 0 | 97 | 2016-05-19 | 09.02.2020
2/4-3 | 7 | 3195 | 3226 | 19 | 28 | 0 | 33 | 609 | 129812 | 0.854 | 0 | 0 | 0 | 97 | 2016-05-19 | 09.02.2020
2/4-3 | 8 | 3139 | 3148 | 6 | 28 | 0 | 46 | 186 | 39337 | 0.847 | 0 | 0 | 0 | 97 | 2016-05-19 | 09.02.2020
2/4-3 | 9 | 3124 | 3154 | 25.4 | 28 | 0 | 20 | 326 | 79240 | 0.849 | 0 | 0 | 0 | 97 | 2016-05-19 | 09.02.2020
2/4-4 | 1 | 3274 | 3284 | 25.4 | 0 | 0 | 0 | 0 | 0 | 0 | 0 | 0 | 0 | 174 | 2016-05-19 | 09.02.2020
2/4-4 | 2 | 3247 | 3256 | 25.4 | 0 | 0 | 0 | 0 | 0 | 0 | 0 | 0 | 0 | 174 | 2016-05-19 | 09.02.2020
2/4-4 | 3 | 3234 | 3237 | 25.4 | 0 | 0 | 0 | 0 | 0 | 0 | 0 | 0 | 0 | 174 | 2016-05-19 | 09.02.2020
2/4-4 | 4 | 3220 | 3226 | 19 | 27 | 4 | 15 | 168 | 32488 | 0.854 | 0 | 0 | 0 | 174 | 2016-05-19 | 09.02.2020
2/4-4 | 5 | 3177 | 3201 | 19 | 28 | 6 | 23 | 432 | 77655 | 0.848 | 0 | 0 | 0 | 174 | 2016-05-19 | 09.02.2020
2/4-4 | 6 | 3163 | 3168 | 19 | 26 | 2 | 9 | 107 | 26998 | 0.85 | 0 | 0 | 0 | 174 | 2016-05-19 | 09.02.2020
2/4-4 | 7 | 3128 | 3152 | 19 | 28 | 8 | 30 | 600 | 613800 | 0.847 | 0 | 1023 | 0 | 174 | 2016-05-19 | 09.02.2020
2/4-5 | 1 | 3165 | 3204 | 9.5 | 29 | 22 | 42 | 701 | 165696 | 0.838 | 0.896 | 0 | 0 | 177 | 2016-05-19 | 09.02.2020
2/4-5 | 2 | 3178 | 3187 | 5.6 | 32 | 23 | 44 | 433 | 94918 | 0.842 | 0 | 0 | 0 | 177 | 2016-05-19 | 09.02.2020
2/4-5 | 3 | 3107 | 3143 | 19.8 | 29 | 6 | 20 | 483 | 111785 | 0.84 | 0 | 0 | 0 | 177 | 2016-05-19 | 09.02.2020
2/4-5 | 4 | 3087 | 3098 | 25.4 | 0 | 0 | 0 | 0 | 0 | 0 | 0 | 0 | 0 | 177 | 2016-05-19 | 09.02.2020
2/4-5 | 5 | 3041 | 3075 | 9.5 | 25 | 16 | 34 | 411 | 92060 | 0.838 | 0 | 0 | 0 | 177 | 2016-05-19 | 09.02.2020
2/4-5 | 6 | 3043 | 3076 | 0 | 0 | 0 | 0 | 0 | 0 | 0 | 0 | 0 | 0 | 177 | 2016-05-19 | 09.02.2020
2/4-6 | 1 | 3370 | 3375 | 25.4 | 0 | 0 | 0 | 0 | 0 | 0 | 0 | 0 | 136 | 181 | 2016-05-19 | 09.02.2020
2/4-6 | 2 | 3271 | 3310 | 25.4 | 0 | 0 | 0 | 568 | 256736 | 0.812 | 0 | 452 | 0 | 181 | 2016-05-19 | 09.02.2020
2/4-6 | 3 | 3243 | 3246 | 25.4 | 0 | 0 | 0 | 0 | 0 | 0 | 0 | 0 | 0 | 181 | 2016-05-19 | 09.02.2020
2/4-6 | 4 | 3195 | 3216 | 25.4 | 0 | 0 | 0 | 609 | 221676 | 0.819 | 0 | 364 | 130 | 181 | 2016-05-19 | 09.02.2020
2/4-6 | 5 | 3125 | 3152 | 25.4 | 48 | 45 | 45 | 747 | 402539 | 0.804 | 0 | 539 | 129 | 181 | 2016-05-19 | 09.02.2020
2/4-7 | 1 | 3367 | 3370 | 0 | 0 | 0 | 0 | 0 | 0 | 0 | 0 | 0 | 138 | 196 | 2016-05-19 | 09.02.2020
2/4-7 | 2 | 3346 | 3349 | 0 | 0 | 0 | 0 | 0 | 0 | 0 | 0 | 0 | 139 | 196 | 2016-05-19 | 09.02.2020
2/4-7 | 3 | 3304 | 3329 | 0 | 0 | 0 | 0 | 551 | 736231 | 0 | 0 | 0 | 129 | 196 | 2016-05-19 | 09.02.2020
2/4-7 | 4 | 3250 | 3261 | 0 | 0 | 0 | 0 | 0 | 0 | 0 | 0 | 0 | 0 | 196 | 2016-05-19 | 09.02.2020
2/4-7 | 5 | 3176 | 3204 | 0 | 0 | 0 | 0 | 0 | 0 | 0 | 0 | 0 | 0 | 196 | 2016-05-19 | 09.02.2020
2/4-7 | 6 | 3176 | 3182 | 0 | 0 | 0 | 0 | 0 | 0 | 0 | 0 | 0 | 0 | 196 | 2016-05-19 | 09.02.2020
2/4-7 | 7 | 3189 | 3204 | 0 | 0 | 0 | 0 | 0 | 0 | 0 | 0 | 0 | 0 | 196 | 2016-05-19 | 09.02.2020
2/4-8 | 1 | 3194 | 3204 | 0 | 0 | 0 | 0 | 0 | 0 | 0 | 0 | 0 | 0 | 252 | 2016-05-19 | 09.02.2020
2/4-8 | 2 | 3185 | 3194 | 0 | 0 | 0 | 0 | 0 | 0 | 0 | 0 | 0 | 0 | 252 | 2016-05-19 | 09.02.2020
2/4-8 | 3 | 3181 | 3191 | 12.4 | 0 | 0 | 0 | 443 | 707028 | 0.885 | 0 | 1596 | 0 | 252 | 2016-05-19 | 09.02.2020
2/4-8 | 4 | 3194 | 3204 | 25.4 | 0 | 0 | 0 | 175 | 326025 | 0.822 | 0 | 1863 | 0 | 252 | 2016-05-19 | 09.02.2020
2/4-8 | 5 | 3091 | 3158 | 6.3 | 0 | 0 | 0 | 654 | 1316502 | 0.821 | 0 | 2013 | 0 | 252 | 2016-05-19 | 09.02.2020
2/4-8 | 6 | 3014 | 3042 | 11.1 | 0 | 0 | 0 | 360 | 519480 | 0.82 | 0 | 1443 | 0 | 252 | 2016-05-19 | 09.02.2020
2/4-8 | 7 | 2996 | 3002 | 0 | 0 | 0 | 0 | 71 | 133906 | 0 | 0 | 1886 | 0 | 252 | 2016-05-19 | 09.02.2020
2/4-9 | 1 | 3360 | 3369 | 38 | 0 | 0 | 0 | 121 | 97700 | 0.802 | 0 | 801 | 0 | 253 | 2016-05-19 | 09.02.2020
2/4-9 | 2 | 3308 | 3369 | 9.1 | 0 | 0 | 0 | 461 | 455900 | 0.802 | 0 | 977 | 0 | 253 | 2016-05-19 | 09.02.2020
2/4-9 | 3 | 3274 | 3283 | 0 | 0 | 0 | 0 | 0 | 0 | 0 | 0 | 0 | 0 | 253 | 2016-05-19 | 09.02.2020
2/4-9 | 4 | 3222 | 3224 | 0 | 0 | 0 | 0 | 0 | 0 | 0 | 0 | 0 | 0 | 253 | 2016-05-19 | 09.02.2020
2/5-1 | 1 | 3042 | 3101 | 0 | 0 | 0 | 46 | 209 | 223212 | 0 | 0 | 1068 | 121 | 178 | 2016-05-19 | 09.02.2020
2/5-1 | 2 | 3274 | 3277 | 0 | 0 | 0 | 0 | 0 | 0 | 0 | 0 | 0 | 0 | 178 | 2016-05-19 | 09.02.2020
2/5-1 | 4 | 3244 | 3248 | 0 | 0 | 0 | 0 | 425 | 612000 | 0 | 0 | 1440 | 0 | 178 | 2016-05-19 | 09.02.2020
2/5-1 | 5 | 3285 | 3234 | 0 | 0 | 0 | 0 | 145 | 0 | 0 | 0 | 0 | 0 | 178 | 2016-05-19 | 09.02.2020
2/5-1 | 6 | 3225 | 3234 | 0 | 0 | 0 | 0 | 445 | 0 | 0 | 0 | 0 | 0 | 178 | 2016-05-19 | 09.02.2020
2/5-1 | 7 | 3154 | 3191 | 0 | 48 | 0 | 48 | 159 | 203838 | 0 | 0 | 1282 | 0 | 178 | 2016-05-19 | 09.02.2020
2/5-1 | 8 | 3043 | 3056 | 0 | 0 | 0 | 0 | 230 | 65000 | 0 | 0 | 0 | 0 | 178 | 2016-05-19 | 09.02.2020
2/5-11 | 1 | 3381 | 3363 | 19 | 46.24 | 0 | 0 | 4 | 0 | 0.829 | 0 | 0 | 131 | 3084 | 2016-05-19 | 09.02.2020
2/5-11 | 2 | 3329 | 3289 | 18.1 | 47.2 | 0 | 0 | 12 | 0 | 0.8 | 0 | 120 | 129 | 3084 | 2016-05-19 | 09.02.2020
2/5-2 | 1 | 3511 | 3514 | 0 | 0 | 0 | 0 | 0 | 0 | 0 | 0 | 0 | 0 | 188 | 2016-05-19 | 09.02.2020
2/5-2 | 2 | 3350 | 3361 | 0 | 0 | 0 | 0 | 165 | 39643 | 0 | 0 | 0 | 0 | 188 | 2016-05-19 | 09.02.2020
2/5-2 | 3 | 3300 | 3315 | 0 | 0 | 0 | 0 | 377 | 96276 | 0 | 0 | 0 | 0 | 188 | 2016-05-19 | 09.02.2020
2/5-2 | 4 | 3166 | 3183 | 0 | 0 | 0 | 0 | 362 | 0 | 0 | 0 | 0 | 0 | 188 | 2016-05-19 | 09.02.2020
2/5-2 | 5 | 3166 | 3183 | 0 | 0 | 0 | 0 | 0 | 0 | 0 | 0 | 0 | 0 | 188 | 2016-05-19 | 09.02.2020
2/5-2 | 6 | 3150 | 3188 | 0 | 0 | 0 | 0 | 0 | 0 | 0 | 0 | 0 | 0 | 188 | 2016-05-19 | 09.02.2020
2/5-3 | 1 | 3386 | 3395 | 0 | 0 | 0 | 0 | 0 | 0 | 0 | 0 | 0 | 0 | 258 | 2016-05-19 | 09.02.2020
2/5-3 | 2 | 3121 | 3191 | 15.9 | 0 | 0 | 0 | 682 | 340400 | 0.844 | 0 | 464 | 0 | 258 | 2016-05-19 | 09.02.2020
2/5-3 | 3 | 3053 | 3065 | 12.5 | 0 | 0 | 0 | 682 | 141330 | 0.83 | 0 | 179 | 0 | 258 | 2016-05-19 | 09.02.2020
2/5-4 | 1 | 3137 | 3170 | 12 | 0 | 0 | 0 | 556 | 30500 | 0.8 | 0 | 53 | 0 | 259 | 2016-05-19 | 09.02.2020
2/5-4 | 2 | 3070 | 3081 | 0 | 0 | 0 | 0 | 0 | 0 | 0 | 0 | 0 | 0 | 259 | 2016-05-19 | 09.02.2020
2/5-4 | 3 | 3051 | 3065 | 0 | 0 | 0 | 0 | 0 | 0 | 0 | 0 | 0 | 0 | 259 | 2016-05-19 | 09.02.2020
2/5-5 | 1 | 3425 | 3434 | 0 | 0 | 0 | 0 | 0 | 0 | 0 | 0 | 0 | 0 | 260 | 2016-05-19 | 09.02.2020
2/5-5 | 3 | 3297 | 3313 | 25.4 | 0 | 0 | 0 | 72 | 12430 | 0.829 | 0 | 171 | 0 | 260 | 2016-05-19 | 09.02.2020
2/5-7 | 1 | 3300 | 3335 | 7.9 | 5 | 0 | 35 | 120 | 46350 | 0.82 | 0.83 | 27 | 0 | 25 | 2016-05-19 | 09.02.2020
2/5-7 | 2 | 3263 | 3287 | 14.3 | 14 | 0 | 29 | 121 | 32670 | 0.82 | 0.96 | 48 | 0 | 25 | 2016-05-19 | 09.02.2020
2/5-7 | 3 | 3210 | 3225 | 0 | 0 | 0 | 32 | 8 | 0 | 0 | 0 | 0 | 0 | 25 | 2016-05-19 | 09.02.2020
2/6-5 | 1 | 2955 | 2919 | 11.1 | 44 | 30 | 0 | 8 | 0 | 0.831 | 0 | 0 | 117 | 2885 | 2016-05-19 | 09.02.2020
2/7-1 | 1 | 2942 | 2975 | 0 | 0 | 0 | 0 | 0 | 0 | 0 | 0 | 0 | 0 | 179 | 2016-05-19 | 09.02.2020
2/7-10 | 1 | 3313 | 3322 | 0 | 0 | 0 | 0 | 0 | 0 | 0 | 0 | 0 | 0 | 269 | 2016-05-19 | 09.02.2020
2/7-10 | 3 | 3289 | 3301 | 0 | 0 | 0 | 0 | 0 | 0 | 0 | 0 | 0 | 0 | 269 | 2016-05-19 | 09.02.2020
2/7-10 | 5 | 3245 | 3261 | 0 | 0 | 0 | 0 | 0 | 0 | 0 | 0 | 0 | 0 | 269 | 2016-05-19 | 09.02.2020
2/7-10 | 6 | 3219 | 3237 | 0 | 0 | 0 | 0 | 0 | 0 | 0 | 0 | 0 | 0 | 269 | 2016-05-19 | 09.02.2020
2/7-10 | 7 | 3203 | 3210 | 0 | 0 | 0 | 0 | 0 | 0 | 0 | 0 | 0 | 0 | 269 | 2016-05-19 | 09.02.2020
2/7-12 | 1 | 417 | 426 | 25.4 | 0 | 0 | 0 | 0 | 0 | 0 | 0 | 0 | 0 | 271 | 2016-05-19 | 09.02.2020
2/7-13 | 1 | 3188 | 3205 | 38.1 | 0 | 0 | 0 | 0 | 0 | 0 | 0 | 0 | 0 | 272 | 2016-05-19 | 09.02.2020
2/7-13 | 2 | 3042 | 3084 | 38.1 | 0 | 0 | 0 | 0 | 0 | 0 | 0 | 0 | 0 | 272 | 2016-05-19 | 09.02.2020
2/7-13 | 3 | 2794 | 2807 | 38.1 | 0 | 0 | 0 | 0 | 0 | 0 | 0 | 0 | 0 | 272 | 2016-05-19 | 09.02.2020
2/7-13 | 4 | 2697 | 2729 | 38.1 | 0 | 0 | 0 | 0 | 0 | 0 | 0 | 0 | 0 | 272 | 2016-05-19 | 09.02.2020
2/7-14 | 1 | 3321 | 3324 | 25.4 | 0 | 0 | 0 | 0 | 0 | 0 | 0 | 0 | 0 | 116 | 2016-05-19 | 09.02.2020
2/7-14 | 2 | 3236 | 3254 | 0 | 0 | 14 | 0 | 227 | 31000 | 0.874 | 0.82 | 139 | 0 | 116 | 2016-05-19 | 09.02.2020
2/7-14 | 3 | 3200 | 3210 | 0 | 0 | 0 | 0 | 0 | 59000 | 0 | 0 | 0 | 0 | 116 | 2016-05-19 | 09.02.2020
2/7-14 | 4 | 3164 | 3186 | 0 | 0 | 0 | 0 | 553 | 86000 | 0.852 | 0.682 | 239 | 0 | 116 | 2016-05-19 | 09.02.2020
2/7-14 | 5 | 3125 | 3143 | 0 | 0 | 0 | 0 | 76 | 14000 | 0.861 | 0.697 | 190 | 0 | 116 | 2016-05-19 | 09.02.2020
2/7-15 | 1 | 3425 | 3462 | 25.4 | 66 | 30 | 0 | 0 | 0 | 0 | 0 | 0 | 0 | 225 | 2016-05-19 | 09.02.2020
2/7-15 | 2 | 3006 | 3010 | 14.3 | 46 | 30 | 0 | 7 | 0 | 0 | 0 | 0 | 0 | 225 | 2016-05-19 | 09.02.2020
2/7-15 | 3 | 2988 | 3010 | 13.4 | 44 | 30 | 0 | 13 | 0 | 0 | 0 | 0 | 0 | 225 | 2016-05-19 | 09.02.2020
2/7-16 | 1 | 3254 | 3263 | 0 | 0 | 0 | 0 | 0 | 0 | 0 | 0 | 0 | 0 | 232 | 2016-05-19 | 09.02.2020
2/7-16 | 2 | 3168 | 3190 | 0 | 0 | 0 | 0 | 0 | 0 | 0 | 0 | 0 | 0 | 232 | 2016-05-19 | 09.02.2020
2/7-19 R | 1 | 4711 | 4838 | 12 | 0 | 2.7 | 0 | 35 | 15631 | 0 | 0 | 449 | 169 | 1512 | 2016-05-19 | 09.02.2020
2/7-2 | 1 | 3006 | 3018 | 0 | 0 | 0 | 0 | 0 | 0 | 0 | 0 | 0 | 0 | 187 | 2016-05-19 | 09.02.2020
2/7-20 | 1 | 4099 | 4258 | 9.5 | 0 | 0 | 0 | 566 | 223000 | 0 | 0 | 365 | 0 | 1062 | 2016-05-19 | 09.02.2020
2/7-21 S | 1 | 4575 | 4610 | 7.9 | 0 | 0 | 0 | 107 | 27000 | 0.8 | 0.79 | 267 | 160 | 1394 | 2016-05-19 | 09.02.2020
2/7-21 S | 2.1 | 4446.4 | 4518.7 | 11.9 | 0 | 0 | 0 | 879 | 272000 | 0.81 | 0.79 | 312 | 153 | 1394 | 2016-05-19 | 09.02.2020
2/7-21 S | 2.2 | 4446.4 | 4518.7 | 9.9 | 0 | 0 | 0 | 592 | 211000 | 0.81 | 0.79 | 357 | 0 | 1394 | 2016-05-19 | 09.02.2020
2/7-21 S | 3.1 | 4308 | 4337.6 | 11.1 | 0 | 0 | 0 | 760 | 249000 | 0.81 | 0.81 | 326 | 153 | 1394 | 2016-05-19 | 09.02.2020
2/7-21 S | 3.2 | 4308 | 4337.6 | 19 | 0 | 0 | 0 | 1236 | 447000 | 0.8 | 0.76 | 362 | 153 | 1394 | 2016-05-19 | 09.02.2020
2/7-22 | 1 | 4484 | 4491 | 12.7 | 0 | 24 | 0 | 197 | 232700 | 0.79 | 0.8 | 1181 | 163 | 1495 | 2016-05-19 | 09.02.2020
2/7-26 S | 1 | 4605.5 | 4696.9 | 6.3 | 0 | 0 | 0 | 53 | 10123 | 0.819 | 0 | 191 | 133 | 1756 | 2019-09-02 | 09.02.2020
2/7-26 S | 2 | 4309.8 | 4538.4 | 6.3 | 0 | 0 | 0 | 223 | 61447 | 0.819 | 0.81 | 279 | 0 | 1756 | 2019-09-02 | 09.02.2020
2/7-27 S | 1 | 4740.9 | 4483.6 | 7.9 | 0 | 0 | 0 | 582 | 180400 | 0.8 | 0.8 | 309 | 0 | 1878 | 2016-05-19 | 09.02.2020
2/7-3 | 1 | 2908 | 2938 | 0 | 0 | 0 | 0 | 123 | 31148 | 0 | 0 | 0 | 0 | 262 | 2016-05-19 | 09.02.2020
2/7-3 | 2 | 2908 | 2938 | 0 | 0 | 0 | 0 | 0 | 0 | 0 | 0 | 0 | 0 | 262 | 2016-05-19 | 09.02.2020
2/7-3 | 3 | 2883 | 2896 | 0 | 0 | 0 | 0 | 667 | 133089 | 0 | 0 | 0 | 0 | 262 | 2016-05-19 | 09.02.2020
2/7-3 | 4 | 2868 | 2877 | 0 | 0 | 0 | 0 | 792 | 167069 | 0 | 0 | 0 | 0 | 262 | 2016-05-19 | 09.02.2020
2/7-3 | 5 | 2806 | 2856 | 0 | 0 | 0 | 0 | 712 | 172732 | 0 | 0 | 0 | 0 | 262 | 2016-05-19 | 09.02.2020
2/7-31 | 1 | 4623.2 | 4565.3 | 6.3 | 0 | 0 | 0 | 282 | 120360 | 0 | 0.702 | 426 | 163 | 3573 | 2016-05-19 | 09.02.2020
2/7-4 | 1 | 3266 | 3292 | 0 | 0 | 0 | 0 | 0 | 0 | 0 | 0 | 0 | 0 | 263 | 2016-05-19 | 09.02.2020
2/7-4 | 2 | 3197 | 3220 | 0 | 0 | 0 | 0 | 1054 | 27183 | 0 | 0 | 0 | 0 | 263 | 2016-05-19 | 09.02.2020
2/7-4 | 3 | 3149 | 3170 | 0 | 0 | 0 | 0 | 200 | 7079 | 0 | 0 | 0 | 0 | 263 | 2016-05-19 | 09.02.2020
2/7-4 | 4 | 3127 | 3145 | 0 | 0 | 0 | 0 | 0 | 0 | 0 | 0 | 0 | 0 | 263 | 2016-05-19 | 09.02.2020
2/7-4 | 5 | 3106 | 3114 | 0 | 0 | 0 | 0 | 7 | 736 | 0 | 0 | 0 | 0 | 263 | 2016-05-19 | 09.02.2020
2/7-4 | 6 | 3106 | 3114 | 0 | 0 | 0 | 0 | 8 | 1444 | 0 | 0 | 0 | 0 | 263 | 2016-05-19 | 09.02.2020
2/7-5 | 1 | 3274 | 3293 | 0 | 0 | 0 | 0 | 0 | 0 | 0 | 0 | 0 | 0 | 264 | 2016-05-19 | 09.02.2020
2/7-5 | 2 | 3225 | 3237 | 0 | 0 | 0 | 0 | 0 | 0 | 0 | 0 | 0 | 0 | 264 | 2016-05-19 | 09.02.2020
2/7-5 | 3 | 3210 | 3219 | 0 | 0 | 0 | 0 | 0 | 0 | 0 | 0 | 0 | 0 | 264 | 2016-05-19 | 09.02.2020
2/7-5 | 4 | 3160 | 3185 | 0 | 0 | 0 | 0 | 0 | 0 | 0 | 0 | 0 | 0 | 264 | 2016-05-19 | 09.02.2020
2/7-5 | 5 | 3120 | 3230 | 0 | 0 | 0 | 0 | 0 | 0 | 0 | 0 | 0 | 0 | 264 | 2016-05-19 | 09.02.2020
2/7-6 | 1 | 2973 | 2987 | 0 | 0 | 0 | 0 | 44 | 13393 | 0.857 | 0 | 0 | 0 | 265 | 2016-05-19 | 09.02.2020
2/7-6 | 2 | 3069 | 3078 | 0 | 0 | 0 | 0 | 167 | 57200 | 0.863 | 0 | 0 | 0 | 265 | 2016-05-19 | 09.02.2020
2/7-6 | 3 | 2993 | 3054 | 0 | 0 | 0 | 0 | 738 | 189156 | 0.855 | 0 | 0 | 0 | 265 | 2016-05-19 | 09.02.2020
2/7-6 | 4 | 2914 | 2957 | 0 | 0 | 0 | 0 | 805 | 274673 | 0.843 | 0 | 0 | 0 | 265 | 2016-05-19 | 09.02.2020
2/7-7 | 1 | 2911 | 2925 | 0 | 0 | 0 | 0 | 0 | 0 | 0 | 0 | 0 | 0 | 266 | 2016-05-19 | 09.02.2020
2/7-7 | 3 | 2838 | 2905 | 38 | 0 | 0 | 0 | 976 | 415691 | 0 | 0 | 426 | 0 | 266 | 2016-05-19 | 09.02.2020
2/7-7 | 5 | 2827 | 2833 | 38 | 0 | 0 | 0 | 1045 | 518193 | 0 | 0 | 496 | 0 | 266 | 2016-05-19 | 09.02.2020
2/7-7 | 6 | 2789 | 2822 | 38 | 0 | 0 | 0 | 1179 | 526693 | 0 | 0 | 447 | 0 | 266 | 2016-05-19 | 09.02.2020
2/7-8 | 1 | 3039 | 3051 | 0 | 0 | 0 | 0 | 0 | 0 | 0 | 0 | 0 | 0 | 267 | 2016-05-19 | 09.02.2020
2/7-8 | 2 | 3039 | 3051 | 0 | 0 | 0 | 0 | 0 | 0 | 0 | 0 | 0 | 0 | 267 | 2016-05-19 | 09.02.2020
2/7-8 | 3 | 3014 | 3033 | 0 | 40 | 27 | 0 | 13 | 2406 | 0.97 | 0 | 0 | 0 | 267 | 2016-05-19 | 09.02.2020
2/7-8 | 4 | 2969 | 3001 | 0 | 40 | 37 | 0 | 539 | 53789 | 0.86 | 0 | 0 | 0 | 267 | 2016-05-19 | 09.02.2020
2/7-9 | 1 | 4313 | 4356 | 0 | 38.4 | 0 | 0 | 36 | 9996 | 0.8 | 0 | 278 | 0 | 268 | 2016-05-19 | 09.02.2020
2/7-9 | 2 | 3417 | 3436 | 0 | 0 | 0 | 0 | 0 | 0 | 0 | 0 | 0 | 0 | 268 | 2016-05-19 | 09.02.2020
2/7-9 | 3 | 3098 | 3109 | 0 | 0 | 0 | 0 | 0 | 0 | 0 | 0 | 0 | 0 | 268 | 2016-05-19 | 09.02.2020
2/8-10 | 1 | 2536 | 2547 | 3.2 | 0 | 0 | 0 | 49 | 6760 | 0.84 | 0.674 | 775 | 0 | 280 | 2016-05-19 | 09.02.2020
2/8-10 | 2 | 2493 | 2509 | 9.5 | 0 | 0 | 0 | 552 | 78155 | 0.84 | 0.653 | 793 | 0 | 280 | 2016-05-19 | 09.02.2020
2/8-10 | 3 | 2480 | 2486 | 15.9 | 0 | 0 | 0 | 1017 | 165937 | 0.84 | 0.66 | 910 | 0 | 280 | 2016-05-19 | 09.02.2020
2/8-11 | 1 | 2553 | 2560 | 12.5 | 0 | 0 | 0 | 378 | 10477 | 0.83 | 0 | 1550 | 0 | 1224 | 2016-05-19 | 09.02.2020
2/8-11 | 2 | 2469 | 2476 | 19 | 0 | 0 | 0 | 842 | 21521 | 0.84 | 0 | 0 | 0 | 1224 | 2016-05-19 | 09.02.2020
2/8-3 | 1 | 3571 | 3589 | 0 | 30 | 25 | 0 | 4 | 278 | 0 | 0 | 0 | 0 | 117 | 2016-05-19 | 09.02.2020
2/8-3 | 2 | 3600 | 3571 | 0 | 28 | 24 | 0 | 32 | 2019 | 0 | 0 | 0 | 0 | 117 | 2016-05-19 | 09.02.2020
2/8-3 | 3 | 2871 | 2882 | 0 | 0 | 0 | 0 | 0 | 0 | 0 | 0 | 0 | 0 | 117 | 2016-05-19 | 09.02.2020
2/8-4 | 1 | 2603 | 2622 | 25.4 | 0 | 0 | 0 | 0 | 0 | 0 | 0 | 0 | 0 | 273 | 2016-05-19 | 09.02.2020
2/8-4 | 2 | 2579 | 2588 | 25.4 | 0 | 0 | 0 | 0 | 0 | 0 | 0 | 0 | 0 | 273 | 2016-05-19 | 09.02.2020
2/8-6 | 1 | 2570 | 2582 | 25.4 | 44.9 | 26.9 | 0 | 94 | 19283 | 0.85 | 0 | 1152 | 0 | 276 | 2016-05-19 | 09.02.2020
2/8-6 | 2 | 2526 | 2553 | 19 | 41.5 | 11.7 | 0 | 262 | 40691 | 0.84 | 0 | 872 | 0 | 276 | 2016-05-19 | 09.02.2020
2/8-6 | 3 | 2502 | 2514 | 0 | 0 | 0 | 0 | 0 | 0 | 0 | 0 | 0 | 0 | 276 | 2016-05-19 | 09.02.2020
2/8-6 | 4 | 2478 | 2489 | 12.5 | 44.6 | 15.8 | 0 | 136 | 30270 | 0.83 | 0 | 0 | 0 | 276 | 2016-05-19 | 09.02.2020
2/8-6 | 5 | 2466 | 2488 | 0 | 0 | 0 | 0 | 0 | 0 | 0 | 0 | 0 | 0 | 276 | 2016-05-19 | 09.02.2020
2/8-8 | 1 | 2585 | 2595 | 0 | 0 | 0 | 0 | 0 | 0 | 0 | 0 | 0 | 0 | 278 | 2016-05-19 | 09.02.2020
2/8-8 | 2 | 2556 | 2568 | 19 | 43 | 32 | 0 | 455 | 0 | 0 | 0 | 690 | 0 | 278 | 2016-05-19 | 09.02.2020
2/8-8 | 3 | 2507 | 2515 | 0 | 44.6 | 23.3 | 0 | 179 | 0 | 0.83 | 0 | 780 | 0 | 278 | 2016-05-19 | 09.02.2020
2/8-8 | 4 | 2488 | 2493 | 12.5 | 0 | 0 | 0 | 745 | 0 | 0 | 0 | 1225 | 0 | 278 | 2016-05-19 | 09.02.2020
2/8-8 | 5 | 2460 | 2465 | 25.4 | 44 | 36 | 0 | 1222 | 0 | 0.85 | 0 | 1118 | 0 | 278 | 2016-05-19 | 09.02.2020
2/8-9 | 1 | 2552 | 2558 | 0 | 0 | 0 | 0 | 0 | 0 | 0 | 0 | 0 | 0 | 279 | 2016-05-19 | 09.02.2020
2/8-9 | 2 | 2525 | 2529 | 0 | 45.2 | 20.4 | 0 | 353 | 81693 | 0.84 | 0 | 231 | 0 | 279 | 2016-05-19 | 09.02.2020
24/6-1 | 1 | 4502 | 4537 | 7.9 | 0 | 0 | 0 | 75 | 425000 | 0.785 | 0.64 | 5690 | 0 | 443 | 2016-05-19 | 09.02.2020
24/6-2 | 1 | 2165.75 | 2156.75 | 19 | 4.8 | 0 | 18.68 | 550 | 44000 | 0.86 | 0.69 | 80 | 69 | 3397 | 2016-05-19 | 09.02.2020
24/9-3 | 1 | 1805 | 1796 | 0 | 0 | 0 | 0 | 39 | 1000 | 0.916 | 0.65 | 26 | 0 | 346 | 2016-05-19 | 09.02.2020
24/9-3 | 2 | 1782 | 1775 | 50.8 | 0 | 0 | 0 | 86 | 2400 | 0.925 | 0.63 | 28 | 0 | 346 | 2016-05-19 | 09.02.2020
24/9-3 | 3 | 1747 | 1739 | 0 | 0 | 0 | 0 | 0 | 1000 | 0 | 0.562 | 0 | 0 | 346 | 2016-05-19 | 09.02.2020
25/10-11 | 1 | 4179 | 4413 | 8 | 0 | 0 | 0 | 0 | 1465 | 0 | 0 | 0 | 138 | 6563 | 2016-05-19 | 09.02.2020
25/10-3 | 1 | 1750 | 1752 | 0 | 0 | 0 | 0 | 900 | 0 | 0.84 | 0 | 0 | 0 | 182 | 2016-05-19 | 09.02.2020
25/10-5 | 1 | 1756 | 1763 | 12.7 | 0 | 0 | 0 | 170 | 10000 | 0.9 | 0.64 | 59 | 0 | 365 | 2016-05-19 | 09.02.2020
25/10-5 | 2 | 1732 | 1740 | 25.4 | 0 | 0 | 0 | 515 | 30000 | 0.9 | 0.64 | 59 | 0 | 365 | 2016-05-19 | 09.02.2020
25/10-8 | 1 | 2392 | 2398 | 15.9 | 24 | 0 | 25 | 692 | 0 | 0.84 | 0.7 | 116 | 94 | 2955 | 2016-05-19 | 09.02.2020
25/1-1 | 1 | 1920 | 1928 | 0 | 0 | 0 | 0 | 0 | 674000 | 0 | 0 | 0 | 0 | 190 | 2016-05-19 | 09.02.2020
25/11-14 SR | 1 | 1998.2 | 2015.2 | 13.7 | 0 | 0 | 0 | 508 | 2000 | 0.915 | 0.67 | 36 | 75 | 1907 | 2016-05-19 | 09.02.2020
25/11-14 SR | 2 | 1999.2 | 2015.2 | 25.4 | 0 | 0 | 0 | 985 | 0 | 0.915 | 0 | 0 | 76 | 1907 | 2016-05-19 | 09.02.2020
25/11-15 | 1 | 1736 | 1774 | 25.4 | 0 | 0 | 0 | 525 | 7500 | 0.94 | 0.64 | 14 | 76 | 1872 | 2016-05-19 | 09.02.2020
25/11-18 | 1 | 815 | 865 | 0 | 0 | 0 | 0 | 0 | 1081 | 0 | 0.63 | 0 | 33 | 2358 | 2016-05-19 | 09.02.2020
25/11-5 | 1 | 1750 | 1765 | 0 | 17.8 | 0 | 0 | 636 | 28371 | 0.91 | 0 | 44 | 0 | 366 | 2016-05-19 | 09.02.2020
25/11-6 | 1 | 1725 | 1740 | 13.9 | 17.6 | 0 | 0 | 485 | 1800000 | 0.9 | 0.6 | 210 | 0 | 367 | 2016-05-19 | 09.02.2020
25/11-8 | 1 | 1752 | 1767 | 15.1 | 0 | 0 | 0 | 418 | 0 | 0.9 | 0 | 46 | 52 | 369 | 2016-05-19 | 09.02.2020
25/1-3 | 1 | 1985 | 1987 | 0 | 0 | 0 | 0 | 0 | 0 | 0 | 0 | 0 | 0 | 349 | 2016-05-19 | 09.02.2020
25/1-3 | 2 | 1985 | 1987 | 0 | 0 | 0 | 0 | 0 | 0 | 0 | 0 | 0 | 0 | 349 | 2016-05-19 | 09.02.2020
25/1-3 | 3 | 1985 | 1987 | 0 | 0 | 0 | 0 | 0 | 0 | 0 | 0 | 0 | 0 | 349 | 2016-05-19 | 09.02.2020
25/1-3 | 4 | 1978 | 1980 | 0 | 0 | 0 | 0 | 21 | 0 | 0 | 0 | 0 | 0 | 349 | 2016-05-19 | 09.02.2020
25/1-3 | 5 | 1978 | 1980 | 0 | 0 | 0 | 0 | 70 | 0 | 0 | 0 | 0 | 0 | 349 | 2016-05-19 | 09.02.2020
25/1-3 | 6 | 1976 | 1980 | 0 | 0 | 0 | 0 | 84 | 110 | 0 | 0 | 0 | 0 | 349 | 2016-05-19 | 09.02.2020
25/1-4 | 1 | 1969 | 1995 | 19 | 0 | 0 | 0 | 5 | 610000 | 0 | 0 | 0 | 0 | 350 | 2016-05-19 | 09.02.2020
25/1-5 | 1 | 1930 | 1946 | 22.2 | 0 | 0 | 0 | 575 | 834000 | 0 | 0 | 0 | 0 | 351 | 2016-05-19 | 09.02.2020
25/1-5 | 2 | 1928 | 1937 | 29.3 | 0 | 0 | 0 | 675 | 967000 | 0 | 0 | 0 | 0 | 351 | 2016-05-19 | 09.02.2020
25/2-1 | 1 | 1926 | 1938 | 19 | 0 | 19.6 | 0 | 4 | 637975 | 0 | 0.84 | 157000 | 0 | 353 | 2016-05-19 | 09.02.2020
25/2-11 | 1 | 1958 | 1953 | 25.4 | 15 | 6 | 18 | 0 | 666000 | 0 | 0.6 | 0 | 61 | 1036 | 2016-05-19 | 09.02.2020
25/2-12 | 1 | 3685.5 | 3690.5 | 0 | 0 | 0 | 0 | 0 | 0 | 0 | 0 | 0 | 0 | 1290 | 2016-05-19 | 09.02.2020
25/2-12 A | 1 | 3805 | 3795 | 5.6 | 0 | 37 | 0 | 102 | 200000 | 0.81 | 0.7 | 1960 | 120 | 1355 | 2016-05-19 | 09.02.2020
25/2-13 | 1 | 3785 | 3773.6 | 4.7 | 10 | 10 | 0 | 0 | 0 | 0 | 0 | 0 | 124 | 1459 | 2016-05-19 | 09.02.2020
25/2-13 | 2 | 3713 | 3706 | 0 | 0 | 0 | 0 | 0 | 0 | 0 | 0 | 0 | 0 | 1459 | 2016-05-19 | 09.02.2020
25/2-13 | 2.3 | 3713 | 3695 | 6.3 | 8.5 | 0 | 0 | 69 | 29400 | 0.823 | 0.88 | 425 | 123 | 1459 | 2016-05-19 | 09.02.2020
25/2-13 | 3.1 | 3460 | 3437 | 12.5 | 16 | 0 | 0 | 210 | 242000 | 0.8 | 0.8 | 1120 | 115 | 1459 | 2016-05-19 | 09.02.2020
25/2-13 | 5 | 3382 | 3343 | 15.8 | 12.5 | 0 | 0 | 650 | 213600 | 0.829 | 0.818 | 330 | 112 | 1459 | 2016-05-19 | 09.02.2020
25/2-15 R2 | 1 | 3909 | 3580 | 0 | 50 | 0 | 0 | 0 | 0 | 0 | 0 | 0 | 0 | 2116 | 2016-05-19 | 09.02.2020
25/2-18 A | 1 | 3741.5 | 3767.1 | 15.8 | 0 | 0 | 0 | 600 | 86413 | 0 | 0 | 144 | 0 | 8043 | 2019-04-25 | 09.02.2020
25/2-18 A | 2 | 3713.7 | 3724.9 | 12.7 | 0 | 0 | 0 | 349 | 51624 | 0 | 0 | 149 | 0 | 8043 | 2019-04-25 | 09.02.2020
25/2-2 | 1 | 1983 | 1996 | 0 | 0 | 0 | 0 | 0 | 0 | 0 | 0 | 0 | 0 | 354 | 2016-05-19 | 09.02.2020
25/2-4 | 1 | 2902 | 2911 | 0 | 0 | 0 | 0 | 0 | 0 | 0 | 0 | 0 | 0 | 356 | 2016-05-19 | 09.02.2020
25/2-5 | 1 | 3692 | 3695 | 0 | 0 | 0 | 0 | 0 | 0 | 0 | 0 | 0 | 0 | 357 | 2016-05-19 | 09.02.2020
25/2-5 | 2 | 3652 | 3695 | 19 | 0 | 0 | 0 | 330 | 108000 | 0 | 0 | 327 | 0 | 357 | 2016-05-19 | 09.02.2020
25/2-5 | 3 | 3337 | 3362 | 12.5 | 0 | 0 | 0 | 470 | 95400 | 0.813 | 0 | 203 | 0 | 357 | 2016-05-19 | 09.02.2020
25/4-1 | 1 | 3300 | 3314 | 0 | 0 | 0 | 0 | 0 | 0 | 0 | 0 | 0 | 0 | 359 | 2016-05-19 | 09.02.2020
25/4-1 | 2 | 3208 | 3213 | 0 | 0 | 0 | 0 | 0 | 0 | 0 | 0 | 0 | 0 | 359 | 2016-05-19 | 09.02.2020
25/4-1 | 3 | 3179 | 3184 | 25.4 | 0 | 29 | 0 | 74 | 180000 | 0 | 0.797 | 2432 | 0 | 359 | 2016-05-19 | 09.02.2020
25/4-4 | 1 | 2134 | 2143 | 0 | 0 | 0 | 0 | 0 | 0 | 0 | 0 | 0 | 0 | 362 | 2016-05-19 | 09.02.2020
25/4-5 | 1 | 4154 | 4176 | 0 | 0 | 0 | 0 | 0 | 0 | 0 | 0 | 0 | 0 | 201 | 2016-05-19 | 09.02.2020
25/4-5 | 2 | 4065 | 4088 | 0 | 0 | 0 | 0 | 0 | 0 | 0 | 0 | 0 | 0 | 201 | 2016-05-19 | 09.02.2020
25/4-5 | 3 | 3969 | 3999 | 0 | 0 | 0 | 0 | 0 | 0 | 0 | 0 | 0 | 0 | 201 | 2016-05-19 | 09.02.2020
25/4-6 S | 1 | 3802 | 3819 | 20.6 | 0 | 0 | 0 | 688 | 461700 | 0.81 | 0.72 | 671 | 126 | 1703 | 2016-05-19 | 09.02.2020
25/5-1 | 1 | 3233 | 3254 | 12.7 | 0 | 0 | 0 | 0 | 0 | 0 | 0 | 0 | 0 | 884 | 2016-05-19 | 09.02.2020
25/5-1 | 2 | 3045 | 3025 | 12.7 | 0 | 8 | 0 | 396 | 71000 | 0.827 | 0.705 | 178 | 0 | 884 | 2016-05-19 | 09.02.2020
25/5-1 | 2.1 | 3045 | 3025 | 12.7 | 30 | 11 | 30 | 437 | 88000 | 0.837 | 0.705 | 201 | 0 | 884 | 2016-05-19 | 09.02.2020
25/5-1 | 3 | 3002 | 2987 | 12.7 | 0 | 10 | 0 | 339 | 74000 | 0.825 | 0.79 | 217 | 0 | 884 | 2016-05-19 | 09.02.2020
25/5-1 | 3.1 | 2987 | 3002 | 12.7 | 0 | 0 | 32 | 442 | 82000 | 0.825 | 0.815 | 186 | 0 | 884 | 2016-05-19 | 09.02.2020
25/5-2 | 2 | 3196 | 3201 | 9.5 | 0 | 0 | 0 | 200 | 35000 | 0.821 | 0 | 170 | 0 | 1346 | 2016-05-19 | 09.02.2020
25/5-3 | 1 | 2405 | 2336 | 11.1 | 15 | 0 | 23 | 57 | 585000 | 0.8 | 0.75 | 5100 | 0 | 1488 | 2016-05-19 | 09.02.2020
25/5-4 | 1 | 2933 | 2923 | 20.6 | 14 | 0 | 29 | 223 | 759600 | 0.76 | 0.72 | 3398 | 104 | 1691 | 2016-05-19 | 09.02.2020
25/5-5 | 1 | 2169.5 | 2158.5 | 38.1 | 2 | 1 | 20 | 428 | 15578 | 0.88 | 0.7 | 36 | 0 | 2661 | 2016-05-19 | 09.02.2020
25/6-1 | 1 | 2276.7 | 2279.7 | 7.9 | 9.6 | 0 | 0 | 298 | 0 | 0.725 | 0 | 130 | 0 | 524 | 2016-05-19 | 09.02.2020
25/7-2 | 1 | 4148 | 4273 | 15.9 | 9 | 0 | 0 | 228 | 255700 | 0.781 | 0.732 | 1121 | 129 | 1494 | 2016-05-19 | 09.02.2020
25/7-3 | 1 | 2096 | 2107 | 25.4 | 2 | 0 | 17 | 739 | 29207 | 0.839 | 0 | 39 | 83 | 2623 | 2016-05-19 | 09.02.2020
25/7-5 | 1 | 2043 | 2052 | 17.5 | 7 | 5.26 | 18.981 | 900 | 78000 | 0.87 | 0.671 | 88 | 67 | 3132 | 2016-05-19 | 09.02.2020
25/8-1 | 1 | 1755 | 1762 | 25.4 | 0 | 0 | 0 | 429 | 9965 | 0.93 | 0 | 23 | 0 | 173 | 2016-05-19 | 09.02.2020
25/8-10 S | 1 | 1727 | 1740 | 14.4 | 4 | 4 | 4 | 413 | 15 | 0.9 | 0.68 | 0 | 70 | 3062 | 2016-05-19 | 09.02.2020
25/8-11 | 1 | 1893 | 1910 | 16 | 0 | 0 | 0 | 520 | 23000 | 0 | 0 | 44 | 78 | 3209 | 2016-05-19 | 09.02.2020
25/8-5 S | 1 | 2118 | 2149 | 50 | 0 | 29 | 0 | 1073 | 40774 | 0.85 | 0 | 38 | 82 | 2390 | 2016-05-19 | 09.02.2020
25/8-8 S | 1 | 2258 | 2267 | 50 | 3.6 | 0 | 0 | 1067 | 75900 | 0.85 | 0.73 | 71 | 0 | 2646 | 2016-05-19 | 09.02.2020
29/3-1 | 1 | 3802 | 3822 | 7.9 | 0 | 0 | 36 | 2 | 0 | 0.878 | 0.69 | 0 | 130 | 904 | 2016-05-19 | 09.02.2020
29/3-1 | 2 | 3682 | 3725 | 12.7 | 54 | 30 | 50 | 440 | 534000 | 0.868 | 0.68 | 1212 | 124 | 904 | 2016-05-19 | 09.02.2020
29/3-1 | 2.1 | 3682 | 3699 | 12.7 | 54 | 21 | 37 | 236 | 438000 | 0.845 | 0.72 | 1858 | 129 | 904 | 2016-05-19 | 09.02.2020
29/3-1 | 3 | 3522 | 3530 | 12.7 | 48 | 1 | 34 | 0 | 0 | 0 | 0 | 0 | 119 | 904 | 2016-05-19 | 09.02.2020
29/6-1 | 1 | 4287 | 4301 | 0 | 0 | 0 | 0 | 0 | 0 | 0 | 0 | 0 | 0 | 375 | 2016-05-19 | 09.02.2020
29/6-1 | 2 | 4256 | 4260 | 0 | 0 | 0 | 0 | 0 | 0 | 0 | 0 | 0 | 0 | 375 | 2016-05-19 | 09.02.2020
29/6-1 | 3 | 4208 | 4218 | 3.2 | 0 | 0 | 0 | 220 | 300000 | 0.808 | 0.705 | 1363 | 0 | 375 | 2016-05-19 | 09.02.2020
29/9-1 | 1 | 4394 | 4405 | 12.7 | 0 | 0 | 0 | 0 | 10000 | 0 | 0.774 | 0 | 0 | 31 | 2016-05-19 | 09.02.2020
3/7-4 | 1 | 3473 | 3537 | 19 | 0 | 0 | 0 | 665 | 884450 | 0.804 | 0.72 | 1330 | 131 | 1467 | 2016-05-19 | 09.02.2020
3/7-4 | 2 | 3440 | 3473 | 19 | 0 | 0 | 0 | 611 | 838292 | 0.796 | 0.72 | 1372 | 131 | 1467 | 2016-05-19 | 09.02.2020
30/10-2 | 1 | 2023 | 2026 | 16.5 | 20.8 | 20.3 | 0 | 0 | 44995 | 0 | 0.585 | 0 | 0 | 392 | 2016-05-19 | 09.02.2020
30/10-5 | 1 | 3638 | 3644 | 0 | 0 | 0 | 0 | 0 | 0 | 0 | 0 | 0 | 0 | 395 | 2016-05-19 | 09.02.2020
30/10-6 | 1 | 5008 | 5045 | 0 | 0 | 0 | 0 | 0 | 0 | 0 | 0 | 0 | 0 | 1816 | 2016-05-19 | 09.02.2020
30/10-6 | 1.1 | 5008 | 5045 | 3 | 0 | 0 | 0 | 0 | 0 | 0 | 0 | 0 | 0 | 1816 | 2016-05-19 | 09.02.2020
30/10-6 | 2 | 4899 | 4965.2 | 0 | 0 | 0 | 0 | 0 | 0 | 0 | 0 | 0 | 0 | 1816 | 2016-05-19 | 09.02.2020
30/10-6 | 2.1 | 4899 | 4965 | 0 | 0 | 0 | 0 | 0 | 0 | 0 | 0 | 0 | 0 | 1816 | 2016-05-19 | 09.02.2020
30/10-6 | 2.2 | 4899 | 5250 | 0 | 0 | 0 | 0 | 0 | 0 | 0 | 0.58 | 0 | 0 | 1816 | 2016-05-19 | 09.02.2020
30/10-6 | 3 | 4768 | 4803 | 0 | 0 | 0 | 0 | 0 | 0 | 0 | 0 | 0 | 0 | 1816 | 2016-05-19 | 09.02.2020
30/10-6 | 4 | 4666 | 4714 | 3.1 | 0 | 0 | 0 | 0 | 90000 | 0 | 0.62 | 0 | 154 | 1816 | 2016-05-19 | 09.02.2020
30/2-1 | 1 | 3785 | 3792 | 12.7 | 0 | 0 | 0 | 307 | 677000 | 0.804 | 0.695 | 2205 | 0 | 72 | 2016-05-19 | 09.02.2020
30/2-1 | 2 | 3761 | 3771 | 19 | 0 | 0 | 0 | 417 | 1030000 | 0.807 | 0.695 | 2470 | 0 | 72 | 2016-05-19 | 09.02.2020
30/2-1 | 3 | 3720 | 3728 | 19 | 0 | 0 | 0 | 396 | 1016000 | 0.814 | 0.692 | 2565 | 0 | 72 | 2016-05-19 | 09.02.2020
30/2-2 | 1 | 4071 | 4076 | 19.1 | 0 | 0 | 0 | 0 | 0 | 0 | 0 | 0 | 0 | 457 | 2016-05-19 | 09.02.2020
30/2-2 | 2 | 4011 | 4042 | 19.1 | 0 | 0 | 0 | 0 | 0 | 0 | 0 | 0 | 0 | 457 | 2016-05-19 | 09.02.2020
30/2-2 | 3 | 3935 | 3974 | 19.1 | 0 | 0 | 0 | 105 | 226000 | 0.808 | 0.734 | 2160 | 0 | 457 | 2016-05-19 | 09.02.2020
30/2-3 | 1 | 3895 | 3898 | 12.7 | 0 | 4 | 0 | 24 | 4300 | 0.81 | 0.72 | 1790 | 0 | 1970 | 2016-05-19 | 09.02.2020
30/2-3 | 2 | 3874 | 3881 | 12.7 | 53 | 40 | 0 | 319 | 671000 | 0.8 | 0.7 | 2100 | 0 | 1970 | 2016-05-19 | 09.02.2020
30/2-3 | 3.1 | 3794 | 3803 | 12.7 | 0 | 14 | 0 | 215 | 466800 | 0.797 | 0.69 | 2180 | 0 | 1970 | 2016-05-19 | 09.02.2020
30/3-2 | 1 | 2916 | 2923 | 0 | 0 | 0 | 0 | 0 | 0 | 0 | 0 | 0 | 0 | 203 | 2016-05-19 | 09.02.2020
30/3-2 | 2 | 2870 | 2874 | 0 | 0 | 0 | 0 | 0 | 0 | 0 | 0 | 0 | 0 | 203 | 2016-05-19 | 09.02.2020
30/3-2 | 3 | 2832 | 2837 | 0 | 0 | 0 | 0 | 0 | 0 | 0 | 0 | 0 | 0 | 203 | 2016-05-19 | 09.02.2020
30/3-2 R | 1 | 2916 | 2923 | 12.7 | 32 | 23 | 0 | 325 | 27000 | 0.831 | 0.714 | 86 | 0 | 508 | 2016-05-19 | 09.02.2020
30/3-2 R | 2 | 2870 | 2874 | 12.7 | 31 | 23 | 0 | 369 | 32000 | 0.826 | 0.71 | 86 | 0 | 508 | 2016-05-19 | 09.02.2020
30/3-2 R | 3 | 2832 | 2837 | 0 | 0 | 0 | 0 | 0 | 0 | 0 | 0 | 0 | 0 | 508 | 2016-05-19 | 09.02.2020
30/3-4 | 1 | 3079 | 3096 | 23.8 | 6 | 0 | 34 | 1023 | 104000 | 0.83 | 0 | 108 | 0 | 460 | 2016-05-19 | 09.02.2020
30/3-4 | 3 | 2903 | 2923 | 23.8 | 9 | 0 | 32 | 1640 | 126700 | 0.83 | 0 | 77 | 0 | 460 | 2016-05-19 | 09.02.2020
30/3-4 | 4 | 2866 | 2882 | 18.3 | 10 | 0 | 32 | 1230 | 101900 | 0.831 | 0.766 | 82 | 0 | 460 | 2016-05-19 | 09.02.2020
30/3-4 | 5 | 2850 | 2857 | 19 | 4 | 0 | 0 | 578 | 46200 | 0.835 | 0.77 | 80 | 0 | 460 | 2016-05-19 | 09.02.2020
30/3-4 | 6 | 2826 | 2833 | 25 | 0 | 0 | 0 | 0 | 0 | 0 | 0 | 0 | 0 | 460 | 2016-05-19 | 09.02.2020
30/4-2 | 1 | 3807 | 3813 | 15 | 0 | 0 | 0 | 6818 | 812000 | 0.802 | 0.64 | 199 | 0 | 378 | 2016-05-19 | 09.02.2020
30/5-2 | 1 | 3611 | 3624 | 12.5 | 7 | 0 | 24 | 135 | 63000 | 0.88 | 0.71 | 470 | 130 | 2886 | 2016-05-19 | 09.02.2020
30/5-2 | 2 | 3566 | 3590 | 11 | 36 | 0 | 0 | 140 | 300000 | 0.83 | 0.69 | 2140 | 127 | 2886 | 2016-05-19 | 09.02.2020
30/6-1 | 1 | 2320 | 2330 | 0 | 0 | 0 | 0 | 152 | 487000 | 0.73 | 0.657 | 3066 | 90 | 380 | 2016-05-19 | 09.02.2020
30/6-1 | 2 | 2301 | 2305 | 0 | 0 | 0 | 0 | 166 | 660000 | 0.765 | 0.663 | 4150 | 90 | 380 | 2016-05-19 | 09.02.2020
30/6-10 A | 1 | 2600 | 2602 | 12.7 | 0 | 0 | 0 | 563 | 79000 | 0.85 | 0.685 | 140 | 0 | 56 | 2016-05-19 | 09.02.2020
30/6-10 A | 2 | 2587 | 2590 | 15.8 | 0 | 0 | 0 | 181 | 546000 | 0.74 | 0.66 | 3017 | 0 | 56 | 2016-05-19 | 09.02.2020
30/6-10 A | 3 | 2446 | 2555 | 15.8 | 0 | 0 | 0 | 170 | 552000 | 0.74 | 0.66 | 3246 | 0 | 56 | 2016-05-19 | 09.02.2020
30/6-10 A | 4 | 2480 | 2487 | 25.4 | 0 | 0 | 0 | 254 | 799000 | 0.74 | 0.664 | 3143 | 0 | 56 | 2016-05-19 | 09.02.2020
30/6-11 | 1 | 3449 | 3455 | 0 | 0 | 0 | 0 | 0 | 0 | 0 | 0 | 0 | 0 | 58 | 2016-05-19 | 09.02.2020
30/6-13 | 1 | 2640 | 2650 | 11.1 | 0 | 0 | 0 | 450 | 58000 | 0.852 | 0.68 | 128 | 0 | 7 | 2016-05-19 | 09.02.2020
30/6-13 | 2 | 2596 | 2601 | 11.1 | 0 | 0 | 0 | 423 | 44000 | 0.852 | 0.68 | 102 | 0 | 7 | 2016-05-19 | 09.02.2020
30/6-13 | 3 | 2573 | 2580 | 11.1 | 0 | 0 | 0 | 428 | 42000 | 0.847 | 0.68 | 99 | 0 | 7 | 2016-05-19 | 09.02.2020
30/6-14 | 1 | 2783 | 2787 | 50.8 | 0 | 0 | 0 | 13 | 0 | 0.845 | 0 | 0 | 0 | 53 | 2016-05-19 | 09.02.2020
30/6-14 | 1.1 | 2783 | 2788 | 50.8 | 0 | 0 | 0 | 20 | 0 | 0.835 | 0 | 0 | 0 | 53 | 2016-05-19 | 09.02.2020
30/6-15 | 1 | 3354.5 | 3351.5 | 7.9 | 32 | 30 | 32 | 43 | 0 | 0.85 | 0 | 0 | 0 | 110 | 2016-05-19 | 09.02.2020
30/6-15 | 2 | 3323.8 | 3330.4 | 17.5 | 31 | 31 | 0 | 1034 | 0 | 0.841 | 0 | 135 | 0 | 110 | 2016-05-19 | 09.02.2020
30/6-15 | 3 | 3250.5 | 3265.5 | 25.4 | 0 | 0 | 0 | 250 | 975500 | 0.76 | 0.68 | 3902 | 0 | 110 | 2016-05-19 | 09.02.2020
30/6-16 | 1 | 2920 | 2944 | 15.9 | 0 | 3 | 0 | 165 | 2475 | 0.88 | 0.747 | 15 | 0 | 333 | 2016-05-19 | 09.02.2020
30/6-16 | 1.1 | 2920 | 2944 | 14.3 | 0 | 3 | 0 | 175 | 26000 | 0.88 | 0.747 | 150 | 0 | 333 | 2016-05-19 | 09.02.2020
30/6-16 | 2 | 2855 | 2868 | 27 | 0 | 10 | 28 | 710 | 142000 | 0.84 | 0.76 | 200 | 0 | 333 | 2016-05-19 | 09.02.2020
30/6-17 R | 1 | 2401 | 2415 | 14.3 | 0 | 0 | 0 | 701 | 110000 | 0.82 | 0.66 | 157 | 0 | 849 | 2016-05-19 | 09.02.2020
30/6-18 | 1 | 3307 | 3324 | 14 | 0 | 0 | 0 | 609 | 161970 | 0.811 | 0 | 265 | 126 | 488 | 2016-05-19 | 09.02.2020
30/6-18 | 2 | 3198 | 3210 | 14 | 0 | 0 | 0 | 871 | 2832 | 0 | 0 | 0 | 122 | 488 | 2016-05-19 | 09.02.2020
30/6-18 | 3 | 3164 | 3173 | 14 | 0 | 0 | 0 | 957 | 189744 | 0.845 | 0.705 | 198 | 119 | 488 | 2016-05-19 | 09.02.2020
30/6-19 | 1 | 2945 | 2954 | 15.9 | 0 | 0 | 0 | 564 | 26000 | 0.861 | 0.85 | 46 | 0 | 489 | 2016-05-19 | 09.02.2020
30/6-19 | 2 | 2907 | 2932.3 | 14.3 | 0 | 0 | 0 | 797 | 34000 | 0.833 | 0.78 | 52 | 0 | 489 | 2016-05-19 | 09.02.2020
30/6-19 | 3 | 2876 | 2884 | 20.6 | 0 | 0 | 0 | 668 | 25000 | 0.831 | 0.86 | 50 | 0 | 489 | 2016-05-19 | 09.02.2020
30/6-2 | 1 | 2212 | 2222 | 19.1 | 0 | 0 | 0 | 191 | 646000 | 0.74 | 0.65 | 3397 | 0 | 381 | 2016-05-19 | 09.02.2020
30/6-21 | 1 | 2645.5 | 2657.5 | 9.5 | 0 | 0 | 0 | 342 | 51000 | 0.847 | 0.724 | 149 | 106 | 1037 | 2016-05-19 | 09.02.2020
30/6-22 | 1 | 2917 | 2036.2 | 12.7 | 0 | 0 | 0 | 294 | 19430 | 0.829 | 0.78 | 68 | 0 | 1225 | 2016-05-19 | 09.02.2020
30/6-22 | 2 | 2908.75 | 2912.25 | 12.7 | 0 | 0 | 0 | 480 | 31680 | 0.823 | 0.765 | 66 | 0 | 1225 | 2016-05-19 | 09.02.2020
30/6-23 | 1 | 2860 | 2881 | 25.4 | 0 | 0 | 0 | 1575 | 74200 | 0.84 | 0 | 47 | 0 | 1545 | 2016-05-19 | 09.02.2020
30/6-23 | 2 | 2827 | 2853 | 20.4 | 0 | 0 | 0 | 849 | 56500 | 0.84 | 0 | 66 | 0 | 1545 | 2016-05-19 | 09.02.2020
30/6-23 | 3 | 2803 | 2812 | 20.4 | 0 | 0 | 0 | 1040 | 64200 | 0.84 | 0 | 62 | 0 | 1545 | 2016-05-19 | 09.02.2020
30/6-3 | 1 | 2476 | 2486 | 17.5 | 0 | 0 | 0 | 157 | 496000 | 0.742 | 0.657 | 3170 | 0 | 382 | 2016-05-19 | 09.02.2020
30/6-3 | 2 | 2396 | 2407 | 19.1 | 0 | 0 | 0 | 88 | 280000 | 0.72 | 0.645 | 3170 | 0 | 382 | 2016-05-19 | 09.02.2020
30/6-4 | 1 | 2655 | 2665 | 19.5 | 0 | 0 | 0 | 753 | 84600 | 0.855 | 0 | 112 | 0 | 383 | 2016-05-19 | 09.02.2020
30/6-4 | 2 | 2630 | 2638 | 24.8 | 0 | 0 | 0 | 888 | 89200 | 0.85 | 0 | 100 | 0 | 383 | 2016-05-19 | 09.02.2020
30/6-6 | 1 | 2946 | 2962 | 25.4 | 0 | 0 | 0 | 0 | 0 | 0 | 0 | 0 | 0 | 39 | 2016-05-19 | 09.02.2020
30/6-7 | 1 | 2729 | 2736 | 31.7 | 0 | 0 | 0 | 0 | 0 | 0 | 0 | 0 | 0 | 73 | 2016-05-19 | 09.02.2020
30/6-7 | 2 | 2711 | 2716 | 22.2 | 0 | 0 | 0 | 1028 | 116000 | 0.85 | 0.72 | 113 | 0 | 73 | 2016-05-19 | 09.02.2020
30/6-7 | 3 | 2681 | 2684 | 12.7 | 0 | 0 | 0 | 534 | 65000 | 0.835 | 0.7 | 122 | 0 | 73 | 2016-05-19 | 09.02.2020
30/6-7 | 4 | 2637 | 2639 | 19 | 0 | 0 | 0 | 1339 | 146000 | 0.853 | 0.7 | 109 | 0 | 73 | 2016-05-19 | 09.02.2020
30/6-9 | 1 | 2612 | 2615 | 12.7 | 0 | 0 | 0 | 529 | 59000 | 0.859 | 0.679 | 110 | 103 | 83 | 2016-05-19 | 09.02.2020
30/6-9 | 2 | 2554 | 2559 | 12.7 | 0 | 0 | 0 | 554 | 66000 | 0.857 | 0.678 | 118 | 100 | 83 | 2016-05-19 | 09.02.2020
30/6-9 | 3 | 2537 | 2547 | 11.9 | 0 | 0 | 0 | 429 | 52000 | 0.806 | 0.675 | 121 | 100 | 83 | 2016-05-19 | 09.02.2020
30/6-9 | 4 | 2498 | 2501 | 15.8 | 0 | 0 | 0 | 200 | 643000 | 0.759 | 0.662 | 3214 | 98 | 83 | 2016-05-19 | 09.02.2020
30/6-9 | 5 | 2460 | 2463 | 15.8 | 0 | 0 | 0 | 189 | 674000 | 0.738 | 0.67 | 3563 | 98 | 83 | 2016-05-19 | 09.02.2020
30/7-2 | 1 | 1797 | 1801 | 0 | 0 | 0 | 0 | 0 | 0 | 0 | 0 | 0 | 0 | 385 | 2016-05-19 | 09.02.2020
30/7-2 | 2 | 1765 | 1777 | 0 | 0 | 0 | 0 | 0 | 0 | 0 | 0 | 0 | 0 | 385 | 2016-05-19 | 09.02.2020
30/7-7 | 1 | 4735 | 4762 | 6.4 | 0 | 0 | 0 | 0 | 0 | 0 | 0 | 0 | 0 | 390 | 2016-05-19 | 09.02.2020
30/7-8 R | 1 | 4064 | 4070 | 12.7 | 0 | 0 | 0 | 445 | 617590 | 0.81 | 0.68 | 1291 | 143 | 506 | 2016-07-06 | 09.02.2020
30/8-1 SR | 1 | 4700 | 4802.8 | 0 | 0 | 0 | 0 | 0 | 0 | 0 | 0 | 0 | 0 | 2719 | 2016-05-19 | 09.02.2020
30/9-1 | 1 | 2743 | 2761 | 17.4 | 0 | 0 | 0 | 0 | 0 | 0 | 0 | 0 | 0 | 65 | 2016-05-19 | 09.02.2020
30/9-1 | 2 | 2727 | 2733 | 11.1 | 0 | 0 | 0 | 325 | 37000 | 0.864 | 0.78 | 112 | 0 | 65 | 2016-05-19 | 09.02.2020
30/9-1 | 3 | 2689 | 2692 | 11.1 | 0 | 0 | 0 | 375 | 40000 | 0.85 | 0.724 | 105 | 0 | 65 | 2016-05-19 | 09.02.2020
30/9-10 | 1 | 2757 | 2776 | 15.9 | 0 | 0 | 0 | 379 | 421000 | 0.861 | 0.754 | 111 | 0 | 1514 | 2016-05-19 | 09.02.2020
30/9-10 | 2 | 2757 | 2824 | 19.1 | 0 | 0 | 0 | 986 | 848000 | 0.861 | 0.754 | 86 | 0 | 1514 | 2016-05-19 | 09.02.2020
30/9-13 S | 1 | 3086 | 3095 | 19 | 0 | 0 | 0 | 792 | 120983 | 0.85 | 0.73 | 153 | 114 | 1811 | 2016-05-19 | 09.02.2020
30/9-13 S | 2 | 3024 | 3073 | 19 | 0 | 0 | 0 | 535 | 107458 | 0.84 | 0.76 | 201 | 110 | 1811 | 2016-05-19 | 09.02.2020
30/9-13 S | 3 | 2958 | 2986 | 28.5 | 0 | 0 | 0 | 90 | 459522 | 0.78 | 0.72 | 5099 | 86 | 1811 | 2016-05-19 | 09.02.2020
30/9-16 | 1 | 2722 | 2753 | 28.6 | 0 | 0 | 0 | 1604 | 264000 | 0.836 | 0 | 165 | 0 | 2361 | 2016-05-19 | 09.02.2020
30/9-16 | 2 | 2685 | 2694 | 25.4 | 0 | 0 | 0 | 283 | 722000 | 0.75 | 0 | 3030 | 0 | 2361 | 2016-05-19 | 09.02.2020
30/9-19 A | 1 | 3347 | 3363 | 25.4 | 0 | 0 | 0 | 910 | 370000 | 0 | 0 | 0 | 0 | 3593 | 2016-05-19 | 09.02.2020
30/9-2 R | 1 | 2738 | 2757 | 19 | 11 | 0 | 0 | 0 | 0 | 0 | 0 | 0 | 104 | 937 | 2016-05-19 | 09.02.2020
30/9-2 R | 2 | 2704 | 2728 | 10.3 | 0 | 0 | 0 | 401 | 41000 | 0.865 | 0.708 | 102 | 107 | 937 | 2016-05-19 | 09.02.2020
30/9-2 R | 3 | 2685 | 2693 | 11.1 | 0 | 0 | 0 | 495 | 51000 | 0.865 | 0.695 | 102 | 104 | 937 | 2016-05-19 | 09.02.2020
30/9-2 R | 4 | 2595 | 2604 | 11.1 | 0 | 0 | 0 | 479 | 58000 | 0.842 | 0.73 | 120 | 100 | 937 | 2016-05-19 | 09.02.2020
30/9-3 A | 1 | 2910 | 2916 | 38.1 | 0 | 0 | 0 | 800 | 108000 | 0.854 | 0.71 | 135 | 0 | 102 | 2016-05-19 | 09.02.2020
30/9-4 S | 1 | 3416.9 | 3422.9 | 28.6 | 0 | 0 | 0 | 783 | 158000 | 0.8 | 0.8 | 2025 | 0 | 452 | 2016-05-19 | 09.02.2020
30/9-4 S | 2 | 3311.3 | 3324.3 | 25 | 0 | 0 | 0 | 334 | 1100000 | 0.8 | 0.7 | 3384 | 0 | 452 | 2016-05-19 | 09.02.2020
30/9-6 | 1 | 2637.9 | 2645.5 | 7.9 | 0 | 0 | 0 | 185 | 17175 | 0.855 | 0.698 | 93 | 0 | 1027 | 2016-05-19 | 09.02.2020
30/9-6 | 2 | 2591.5 | 2596.5 | 7.9 | 0 | 0 | 0 | 166 | 16980 | 0.856 | 0.698 | 102 | 0 | 1027 | 2016-05-19 | 09.02.2020
30/9-7 | 1 | 2811 | 2822 | 12.7 | 0 | 0 | 0 | 540 | 75600 | 0.849 | 0.693 | 140 | 0 | 1306 | 2016-05-19 | 09.02.2020
30/9-8 R | 1 | 2904.4 | 2913.4 | 19.5 | 0 | 0 | 0 | 0 | 1100 | 0 | 0.7 | 0 | 63 | 1461 | 2016-05-19 | 09.02.2020
30/9-8 R | 2 | 2837 | 2848 | 25.4 | 0 | 0 | 0 | 35 | 0 | 0.867 | 0 | 0 | 15 | 1461 | 2016-05-19 | 09.02.2020
30/9-8 R | 3 | 2825 | 2848 | 12.7 | 0 | 0 | 0 | 405 | 28667 | 0.87 | 0.78 | 109 | 27 | 1461 | 2016-05-19 | 09.02.2020
30/9-9 | 1 | 2394.4 | 2409.4 | 19.5 | 0 | 0 | 0 | 946 | 158000 | 0.822 | 0.743 | 166 | 100 | 1442 | 2016-05-19 | 09.02.2020
30/9-9 | 2 | 2294.6 | 2310.6 | 19.5 | 0 | 0 | 0 | 966 | 158000 | 0.82 | 0.745 | 164 | 100 | 1442 | 2016-05-19 | 09.02.2020
31/2-11 | 1 | 1681 | 1685 | 50.8 | 0 | 0 | 0 | 0 | 0 | 0 | 0 | 0 | 0 | 6 | 2016-05-19 | 09.02.2020
31/2-11 | 2 | 1576 | 1582 | 50.8 | 0 | 0 | 0 | 1240 | 69000 | 0.883 | 0.667 | 56 | 0 | 6 | 2016-05-19 | 09.02.2020
31/2-12 | 1 | 1428 | 1452 | 17.5 | 0 | 0 | 0 | 0 | 564000 | 0 | 0 | 0 | 0 | 14 | 2016-05-19 | 09.02.2020
31/2-12 | 2 | 1385 | 1405 | 17.5 | 0 | 0 | 0 | 0 | 684000 | 0 | 0 | 0 | 0 | 14 | 2016-05-19 | 09.02.2020
31/2-13 S | 1 | 1801 | 1807 | 21 | 0 | 0 | 0 | 540 | 144180 | 0.88 | 0.63 | 267 | 60 | 93 | 2016-05-19 | 09.02.2020
31/2-16 S | 1 | 1888 | 2384 | 50.8 | 4 | 0 | 14.7 | 1990 | 89444 | 0.882 | 0.638 | 0 | 67 | 1453 | 2016-05-19 | 09.02.2020
31/2-2 R | 1 | 1554 | 1556 | 12.7 | 0 | 0 | 0 | 128 | 5888 | 0.904 | 0 | 46 | 0 | 504 | 2016-05-19 | 09.02.2020
31/2-2 R | 2 | 1538 | 1543 | 25.4 | 0 | 0 | 0 | 34 | 1501000 | 0.79 | 0 | 44147 | 0 | 504 | 2016-05-19 | 09.02.2020
31/2-2 R | 3 | 1521 | 1530 | 25.4 | 0 | 0 | 0 | 0 | 1407000 | 0 | 0 | 0 | 0 | 504 | 2016-05-19 | 09.02.2020
31/2-3 | 1 | 1575 | 1580 | 0 | 0 | 0 | 0 | 0 | 0 | 0 | 0 | 0 | 0 | 236 | 2016-05-19 | 09.02.2020
31/2-3 | 2 | 1552 | 1557 | 6.4 | 0 | 0 | 0 | 14 | 560 | 0.91 | 0 | 40 | 0 | 236 | 2016-05-19 | 09.02.2020
31/2-3 | 3 | 1495 | 1510 | 50.8 | 0 | 0 | 0 | 0 | 914000 | 0 | 0 | 0 | 0 | 236 | 2016-05-19 | 09.02.2020
31/2-3 | 4 | 1410 | 1435 | 38.1 | 0 | 0 | 0 | 0 | 1133000 | 0 | 0 | 0 | 0 | 236 | 2016-05-19 | 09.02.2020
31/2-5 | 1 | 1582 | 1588 | 0 | 0 | 0 | 0 | 0 | 0 | 0 | 0 | 0 | 0 | 210 | 2016-05-19 | 09.02.2020
31/2-5 R | 1 | 1582 | 1588 | 25.4 | 3 | 0 | 0 | 820 | 47000 | 0.89 | 0.655 | 58 | 0 | 500 | 2016-05-19 | 09.02.2020
31/2-5 R2 | 1 | 1591 | 1594 | 50.8 | 0 | 0 | 0 | 668 | 125584 | 0.88 | 0.631 | 188 | 66 | 501 | 2016-05-19 | 09.02.2020
31/2-6 | 1 | 1576 | 1579 | 7.9 | 0 | 0 | 0 | 144 | 25000 | 0.888 | 0.605 | 175 | 0 | 399 | 2016-05-19 | 09.02.2020
31/2-6 | 2 | 1518 | 1537 | 50.8 | 0 | 0 | 0 | 40 | 1699000 | 0.781 | 0.602 | 42475 | 0 | 399 | 2016-05-19 | 09.02.2020
31/2-7 | 1 | 1584 | 1590 | 71 | 0 | 0 | 0 | 1113 | 0 | 0.887 | 0 | 45 | 68 | 70 | 2016-05-19 | 09.02.2020
31/2-8 | 1 | 1843 | 1848 | 0 | 0 | 0 | 0 | 0 | 0 | 0 | 0 | 0 | 0 | 78 | 2016-05-19 | 09.02.2020
31/3-1 | 1 | 1519 | 1529 | 16.9 | 0 | 0 | 0 | 0 | 355000 | 0 | 0 | 0 | 0 | 20 | 2016-05-19 | 09.02.2020
31/3-1 | 2 | 1373 | 1383 | 12.7 | 0 | 0 | 0 | 0 | 479000 | 0 | 0 | 0 | 0 | 20 | 2016-05-19 | 09.02.2020
31/3-2 | 1 | 1567 | 1577 | 63.5 | 0 | 0 | 0 | 1272 | 563000 | 0.89 | 0.62 | 442 | 60 | 100 | 2016-05-19 | 09.02.2020
31/4-3 | 1 | 2127 | 2143 | 19 | 0 | 0 | 0 | 170 | 11000 | 0.851 | 0.73 | 64 | 0 | 402 | 2016-05-19 | 09.02.2020
31/4-3 | 2 | 1998 | 2015 | 19 | 0 | 0 | 0 | 245 | 153000 | 0.825 | 0.674 | 641 | 0 | 402 | 2016-05-19 | 09.02.2020
31/4-5 | 1 | 2152 | 2158 | 0 | 0 | 0 | 0 | 0 | 0 | 0 | 0 | 0 | 0 | 403 | 2016-05-19 | 09.02.2020
31/4-5 | 2 | 2130 | 2133 | 14.3 | 0 | 0 | 0 | 398 | 33000 | 0.845 | 0.73 | 84 | 0 | 403 | 2016-05-19 | 09.02.2020
31/4-5 | 3 | 2107 | 2140 | 14.3 | 0 | 0 | 0 | 334 | 28000 | 0.844 | 0.724 | 82 | 0 | 403 | 2016-05-19 | 09.02.2020
31/4-6 | 1 | 2159 | 2163 | 14.3 | 0 | 0 | 0 | 452 | 39000 | 0.853 | 0.727 | 85 | 0 | 43 | 2016-05-19 | 09.02.2020
31/4-7 | 1 | 2390 | 2398 | 15.9 | 0 | 0 | 0 | 684 | 25000 | 0.83 | 0.775 | 37 | 0 | 235 | 2016-05-19 | 09.02.2020
31/4-7 | 2 | 2028.5 | 2039.5 | 12.7 | 0 | 0 | 0 | 0 | 26900 | 0 | 0.77 | 0 | 0 | 235 | 2016-05-19 | 09.02.2020
31/4-8 | 1 | 2349.1 | 2397.6 | 12.7 | 0 | 0 | 0 | 503 | 19900 | 0.83 | 0.82 | 40 | 95 | 312 | 2016-05-19 | 09.02.2020
31/4-8 | 2 | 2421.7 | 2437.4 | 50.8 | 0 | 0 | 0 | 0 | 0 | 0 | 0 | 0 | 98 | 312 | 2016-05-19 | 09.02.2020
31/4-9 | 1 | 2193.1 | 2208.1 | 50.8 | 0 | 0 | 0 | 0 | 0 | 0 | 0 | 0 | 90 | 1026 | 2016-05-19 | 09.02.2020
31/4-9 | 2 | 2169.6 | 2171.6 | 12.7 | 0 | 0 | 0 | 311 | 23253 | 0.875 | 0.769 | 75 | 88 | 1026 | 2016-05-19 | 09.02.2020
31/5-2 R | 1 | 1577 | 1581 | 25.4 | 0.2 | 0 | 14.9 | 447 | 0 | 0.896 | 0.066 | 53 | 0 | 499 | 2019-04-25 | 09.02.2020
31/5-2 R | 2 | 1574 | 1576 | 44.5 | 0.14 | 0 | 12.7 | 1089 | 0 | 0.89 | 0.66 | 53 | 0 | 499 | 2019-04-25 | 09.02.2020
31/5-2 R | 3 | 1546 | 1554 | 44.5 | 6.8 | 0 | 14.8 | 0 | 1240000 | 0.78 | 0.61 | 0 | 0 | 499 | 2019-04-25 | 09.02.2020
31/5-3 | 1 | 1606 | 1618 | 0 | 0 | 0 | 0 | 0 | 0 | 0 | 0 | 0 | 71 | 101 | 2016-05-19 | 09.02.2020
31/5-3 | 2 | 1582.3 | 1586.3 | 44.5 | 0 | 0 | 0 | 1230 | 59040 | 0 | 0.65 | 48 | 0 | 101 | 2016-05-19 | 09.02.2020
31/6-1 | 1 | 1562 | 1568 | 22.2 | 0 | 0 | 0 | 0 | 842000 | 0 | 0.635 | 0 | 0 | 22 | 2016-05-19 | 09.02.2020
31/6-1 | 2 | 1435 | 1441 | 19 | 0 | 0 | 0 | 0 | 733000 | 0 | 0.63 | 0 | 0 | 22 | 2016-05-19 | 09.02.2020
31/6-2 R | 1 | 1506 | 1510 | 19.1 | 13 | 5 | 0 | 0 | 0 | 0 | 0.6 | 0 | 0 | 498 | 2016-05-19 | 09.02.2020
31/6-5 | 1 | 1558 | 1568 | 38.1 | 0 | 0 | 0 | 0 | 1266000 | 0 | 0 | 0 | 0 | 105 | 2016-05-19 | 09.02.2020
31/6-6 | 1 | 1562.5 | 1567 | 25.4 | 0 | 0 | 0 | 0 | 7790 | 0 | 0 | 0 | 62 | 127 | 2016-05-19 | 09.02.2020
31/6-6 | 2 | 1520 | 1533 | 12.5 | 0 | 44 | 11 | 0 | 107 | 0 | 0 | 0 | 62 | 127 | 2016-05-19 | 09.02.2020
31/6-8 | 1 | 1537.6 | 1557.6 | 23.8 | 0 | 0 | 0 | 0 | 26000 | 0 | 0 | 0 | 0 | 466 | 2016-05-19 | 09.02.2020
31/6-8 | 2 | 1522.5 | 1523.1 | 0 | 0 | 0 | 0 | 0 | 0 | 0 | 0 | 0 | 0 | 466 | 2016-05-19 | 09.02.2020
31/6-8 | 3 | 1416 | 1418 | 0 | 0 | 0 | 0 | 0 | 0 | 0 | 0 | 0 | 0 | 466 | 2016-05-19 | 09.02.2020
31/7-2 S | 1 | 2186.5 | 2190.8 | 0 | 0 | 0 | 0 | 548 | 0 | 0.844 | 0.716 | 158 | 0 | 8174 | 2019-11-01 | 09.02.2020
33/12-1 | 1 | 2565 | 2570 | 12.5 | 0 | 0 | 0 | 400 | 6660 | 0.84 | 0.7 | 0 | 0 | 417 | 2016-05-19 | 09.02.2020
33/12-1 | 2 | 2484 | 2493 | 0 | 0 | 0 | 0 | 0 | 0 | 0 | 0 | 0 | 0 | 417 | 2016-05-19 | 09.02.2020
33/12-1 | 3 | 2463 | 2501 | 12.5 | 0 | 0 | 0 | 853 | 27011 | 0.84 | 0.67 | 0 | 0 | 417 | 2016-05-19 | 09.02.2020
33/12-1 | 4 | 2409 | 2414 | 19 | 0 | 0 | 0 | 1670 | 86479 | 0.084 | 0 | 0 | 0 | 417 | 2016-05-19 | 09.02.2020
33/12-2 | 1 | 2813 | 2818 | 17.4 | 0 | 0 | 0 | 877 | 82118 | 0.832 | 0 | 0 | 0 | 418 | 2016-05-19 | 09.02.2020
33/12-2 | 2 | 2780 | 2784 | 17.4 | 0 | 0 | 0 | 1939 | 142716 | 0.827 | 0 | 0 | 0 | 418 | 2016-05-19 | 09.02.2020
33/12-2 | 3 | 2701 | 2704 | 6.3 | 0 | 0 | 0 | 284 | 37095 | 0.819 | 0 | 0 | 0 | 418 | 2016-05-19 | 09.02.2020
33/12-2 | 4 | 2526 | 2533 | 0 | 0 | 0 | 0 | 0 | 0 | 0 | 0 | 0 | 0 | 418 | 2016-05-19 | 09.02.2020
33/12-2 | 5 | 2485 | 2488 | 6.3 | 0 | 0 | 0 | 230 | 37661 | 0.838 | 0 | 0 | 0 | 418 | 2016-05-19 | 09.02.2020
33/12-4 | 1 | 2774 | 2778 | 0 | 0 | 0 | 0 | 0 | 0 | 0 | 0 | 0 | 0 | 126 | 2016-05-19 | 09.02.2020
33/12-4 | 2 | 2685 | 2688 | 0 | 0 | 0 | 0 | 0 | 0 | 0 | 0 | 0 | 0 | 126 | 2016-05-19 | 09.02.2020
33/12-5 | 1 | 2718 | 2724 | 0 | 0 | 0 | 0 | 0 | 0 | 0 | 0 | 0 | 0 | 115 | 2016-05-19 | 09.02.2020
33/2-2 S | 1 | 3007.5 | 3115 | 7.1 | 0 | 0 | 0 | 20 | 4500 | 0 | 0 | 0 | 121 | 7630 | 2017-06-08 | 09.02.2020
33/9-1 | 1 | 2615 | 2626 | 12 | 0 | 0 | 0 | 0 | 0 | 0 | 0 | 0 | 0 | 407 | 2016-05-19 | 09.02.2020
33/9-1 | 2 | 2506 | 2507 | 6.3 | 0 | 0 | 0 | 220 | 31000 | 0.83 | 0.661 | 142 | 0 | 407 | 2016-05-19 | 09.02.2020
33/9-1 | 3 | 2465 | 2474 | 6.3 | 0 | 0 | 0 | 230 | 37000 | 0.84 | 0.691 | 162 | 0 | 407 | 2016-05-19 | 09.02.2020
33/9-12 | 1 | 2526 | 2538 | 12.7 | 34 | 31 | 34 | 0 | 0 | 0 | 0 | 0 | 91 | 1069 | 2016-05-19 | 09.02.2020
33/9-12 | 2 | 2505 | 2508 | 12.7 | 34 | 33 | 34 | 950 | 0 | 0.846 | 0.735 | 110 | 91 | 1069 | 2016-05-19 | 09.02.2020
33/9-12 | 3 | 2463 | 2489 | 19 | 32 | 32 | 32 | 1470 | 153880 | 0.845 | 0.713 | 174 | 90 | 1069 | 2016-05-19 | 09.02.2020
33/9-13 S | 1 | 2703 | 2712 | 9.5 | 0 | 0 | 0 | 122 | 6960 | 0.85 | 0.89 | 57 | 93 | 1028 | 2016-05-19 | 09.02.2020
33/9-13 S | 1.1 | 2758 | 2787 | 14.3 | 19 | 8 | 0 | 1100 | 0 | 0.8 | 0.81 | 45 | 0 | 1028 | 2016-05-19 | 09.02.2020
33/9-13 S | 1.2 | 2683 | 2700 | 9.5 | 0 | 8 | 0 | 642 | 33139 | 0.838 | 0.83 | 52 | 93 | 1028 | 2016-05-19 | 09.02.2020
33/9-13 S | 2 | 2652 | 2666 | 18.6 | 0 | 0 | 0 | 1602 | 68755 | 0.842 | 0.785 | 43 | 93 | 1028 | 2016-05-19 | 09.02.2020
33/9-14 | 1 | 2745 | 2758 | 16 | 0 | 0 | 0 | 0 | 8000 | 0 | 0.78 | 0 | 0 | 1226 | 2016-05-19 | 09.02.2020
33/9-14 | 2 | 2718 | 2732 | 12.7 | 0 | 14 | 0 | 1350 | 75000 | 0.83 | 0.72 | 55 | 0 | 1226 | 2016-05-19 | 09.02.2020
33/9-14 | 2.1 | 2718 | 2732 | 12.7 | 0 | 0 | 0 | 1164 | 43000 | 0.837 | 0.703 | 37 | 0 | 1226 | 2016-05-19 | 09.02.2020
33/9-3 | 1 | 2479 | 2481 | 0 | 0 | 0 | 0 | 0 | 0 | 0 | 0 | 0 | 0 | 125 | 2016-05-19 | 09.02.2020
33/9-4 | 1 | 2608 | 2610 | 5.6 | 0 | 0 | 0 | 123 | 0 | 0.83 | 0 | 649 | 0 | 409 | 2016-05-19 | 09.02.2020
33/9-4 | 2 | 2555 | 2560 | 19 | 0 | 0 | 0 | 1164 | 0 | 0.84 | 0 | 886 | 0 | 409 | 2016-05-19 | 09.02.2020
33/9-7 | 1 | 2490 | 2493 | 19 | 0 | 0 | 0 | 1079 | 100808 | 0.836 | 0 | 0 | 0 | 412 | 2016-05-19 | 09.02.2020
33/9-7 | 2 | 1780 | 1800 | 0 | 0 | 0 | 0 | 0 | 0 | 0 | 0 | 0 | 0 | 412 | 2016-05-19 | 09.02.2020
33/9-8 | 1 | 2746 | 2749 | 12.5 | 0 | 0 | 0 | 0 | 0 | 0 | 0 | 0 | 0 | 413 | 2016-05-19 | 09.02.2020
33/9-8 | 2 | 2737 | 2742 | 19 | 0 | 0 | 0 | 1005 | 32104 | 0.82 | 0.752 | 0 | 0 | 413 | 2016-05-19 | 09.02.2020
33/9-8 | 3 | 2683 | 2686 | 19 | 0 | 0 | 0 | 2000 | 80731 | 0.84 | 0.757 | 0 | 0 | 413 | 2016-05-19 | 09.02.2020
33/9-9 | 2 | 2848 | 2853 | 19 | 0 | 0 | 0 | 0 | 0 | 0 | 0 | 0 | 0 | 414 | 2016-05-19 | 09.02.2020
33/9-9 | 3 | 2800 | 2804 | 19 | 30 | 0 | 0 | 1438 | 0 | 0.83 | 0 | 412 | 0 | 414 | 2016-05-19 | 09.02.2020
33/9-9 | 5 | 2742 | 2745 | 15.9 | 34 | 0 | 0 | 1206 | 0 | 0.83 | 0 | 545 | 0 | 414 | 2016-05-19 | 09.02.2020
33/9-9 | 6 | 2742 | 2745 | 11 | 38 | 0 | 0 | 863 | 0 | 0.83 | 0 | 618 | 89 | 414 | 2016-05-19 | 09.02.2020
33/9-9 | 7 | 2531 | 2538 | 30 | 24 | 0 | 0 | 1327 | 0 | 0.83 | 0 | 569 | 0 | 414 | 2016-05-19 | 09.02.2020
33/9-9 | 8 | 2458 | 2461 | 19 | 34 | 0 | 0 | 1468 | 0 | 0.83 | 0 | 1059 | 0 | 414 | 2016-05-19 | 09.02.2020
33/9-9 | 9 | 2426 | 2433 | 0 | 0 | 0 | 0 | 0 | 0 | 0 | 0 | 0 | 0 | 414 | 2016-05-19 | 09.02.2020
34/10-1 | 1 | 1930 | 1935 | 12.7 | 0 | 0 | 13.5 | 191 | 20560 | 0.881 | 0.632 | 108 | 0 | 424 | 2016-05-19 | 09.02.2020
34/10-1 | 2 | 1839 | 1844 | 14.3 | 0 | 0 | 29 | 1048 | 86930 | 0.885 | 0.61 | 83 | 72 | 424 | 2016-05-19 | 09.02.2020
34/10-1 | 2.1 | 1839 | 1844 | 6.7 | 0 | 0 | 30 | 323 | 29365 | 0.879 | 0.626 | 0 | 69 | 424 | 2016-05-19 | 09.02.2020
34/10-1 | 3 | 1788 | 1792 | 6.7 | 0 | 0 | 30 | 322 | 28151 | 0.882 | 0.62 | 0 | 69 | 424 | 2016-05-19 | 09.02.2020
34/10-11 | 1 | 2018 | 2028 | 9.5 | 0 | 0 | 0 | 404 | 61171000 | 0.84 | 0.647 | 847 | 0 | 211 | 2016-05-19 | 09.02.2020
34/10-11 | 2 | 1891 | 1896 | 9.5 | 0 | 0 | 0 | 397 | 67402000 | 0.83 | 0.656 | 0 | 0 | 211 | 2016-05-19 | 09.02.2020
34/10-13 | 1 | 2107 | 2114 | 12.7 | 0 | 0 | 0 | 467 | 38000 | 0.876 | 0.686 | 80 | 0 | 431 | 2016-05-19 | 09.02.2020
34/10-13 | 2 | 2003 | 2009 | 12.7 | 0 | 0 | 0 | 860 | 82000 | 0.825 | 0.645 | 95 | 0 | 431 | 2016-05-19 | 09.02.2020
34/10-14 | 1 | 1934 | 1937 | 12.7 | 0 | 0 | 0 | 850 | 81000 | 0.82 | 0.65 | 95 | 0 | 95 | 2016-05-19 | 09.02.2020
34/10-16 | 1 | 3397 | 3407 | 19 | 0 | 0 | 0 | 955 | 182000 | 0.86 | 0.67 | 191 | 0 | 59 | 2016-05-19 | 09.02.2020
34/10-16 | 2 | 3177 | 3187 | 20.6 | 0 | 0 | 0 | 400 | 1647000 | 0.79 | 0.66 | 4118 | 0 | 59 | 2016-05-19 | 09.02.2020
34/10-16 R | 1 | 3397 | 3407 | 0 | 0 | 0 | 0 | 0 | 0 | 0 | 0 | 0 | 0 | 494 | 2016-05-19 | 09.02.2020
34/10-16 R | 2 | 3177 | 3187 | 0 | 0 | 0 | 0 | 0 | 0 | 0 | 0 | 0 | 0 | 494 | 2016-05-19 | 09.02.2020
34/10-17 | 1 | 2934 | 2944 | 15.8 | 0 | 0 | 0 | 0 | 0 | 0 | 0 | 0 | 0 | 5 | 2016-05-19 | 09.02.2020
34/10-17 | 2 | 2881 | 2891 | 19 | 0 | 0 | 0 | 782 | 192000 | 0.82 | 0.74 | 245 | 0 | 5 | 2016-05-19 | 09.02.2020
34/10-17 | 3 | 2835 | 2845 | 19 | 0 | 0 | 0 | 734 | 530000 | 0.8 | 0.72 | 722 | 0 | 5 | 2016-05-19 | 09.02.2020
34/10-17 | 4 | 2754 | 2790 | 19 | 0 | 0 | 0 | 501 | 635000 | 0.76 | 0.71 | 1303 | 0 | 5 | 2016-05-19 | 09.02.2020
34/10-2 | 1 | 3385 | 3395 | 19 | 0 | 4 | 0 | 0 | 0 | 0 | 0 | 0 | 0 | 425 | 2016-05-19 | 09.02.2020
34/10-2 | 2 | 3355 | 3365 | 19 | 0 | 0 | 0 | 127 | 19000 | 0.865 | 0.678 | 150 | 129 | 425 | 2016-05-19 | 09.02.2020
34/10-2 | 3 | 3335 | 3345 | 19 | 0 | 1 | 0 | 127 | 19800 | 0.865 | 0.696 | 155 | 125 | 425 | 2016-05-19 | 09.02.2020
34/10-2 | 4 | 3110 | 3115 | 7.9 | 0 | 3.5 | 0 | 12 | 96300 | 0.81 | 0.652 | 8000 | 110 | 425 | 2016-05-19 | 09.02.2020
34/10-2 | 5 | 3017 | 3022 | 9.5 | 0 | 4.3 | 0 | 238 | 733400 | 0.81 | 0.645 | 3800 | 115 | 425 | 2016-05-19 | 09.02.2020
34/10-21 | 1 | 3905 | 3922 | 0 | 0 | 0 | 0 | 0 | 0 | 0 | 0 | 0 | 0 | 221 | 2016-05-19 | 09.02.2020
34/10-21 | 2 | 3290 | 3312.7 | 25.4 | 21 | 0 | 0 | 194 | 1132000 | 0.804 | 0 | 5840 | 0 | 221 | 2016-05-19 | 09.02.2020
34/10-21 | 2.1 | 3290 | 3312 | 25.4 | 0 | 13 | 45 | 197 | 1131000 | 0.804 | 0 | 5732 | 0 | 221 | 2016-05-19 | 09.02.2020
34/10-21 | 2.2 | 3290 | 3312 | 25.4 | 27 | 14 | 45 | 0 | 1130000 | 0.8 | 0 | 5700 | 0 | 221 | 2016-05-19 | 09.02.2020
34/10-23 | 1 | 4085 | 4095 | 22.2 | 0 | 28 | 0 | 150 | 1700000 | 0.82 | 0.65 | 11400 | 0 | 476 | 2016-05-19 | 09.02.2020
34/10-24 | 1 | 334.5 | 336 | 32.5 | 0 | 0 | 0 | 0 | 70000 | 0 | 0.559 | 0 | 0 | 483 | 2016-05-19 | 09.02.2020
34/10-29 | 1 | 344 | 348 | 19.1 | 0 | 0 | 0 | 0 | 0 | 0 | 0 | 0 | 0 | 453 | 2016-05-19 | 09.02.2020
34/10-29 | 2 | 344 | 348 | 12.7 | 3 | 1 | 1 | 0 | 0 | 0 | 0.567 | 0 | 0 | 453 | 2016-05-19 | 09.02.2020
34/10-3 | 1 | 1965 | 1970 | 7.9 | 0 | 0 | 31.5 | 0 | 0 | 0 | 0 | 0 | 0 | 426 | 2016-05-19 | 09.02.2020
34/10-3 | 2 | 1910 | 1915 | 7.9 | 0 | 0 | 30.6 | 450 | 33000 | 0.877 | 0.656 | 70 | 0 | 426 | 2016-05-19 | 09.02.2020
34/10-3 | 3 | 1870 | 1875 | 4 | 0 | 0 | 0 | 103 | 0 | 0.882 | 0 | 0 | 69 | 426 | 2016-05-19 | 09.02.2020
34/10-30 | 1 | 3460 | 3473 | 12.7 | 7.6 | 0 | 25.9 | 418 | 61000 | 0.863 | 0.694 | 146 | 129 | 877 | 2016-05-19 | 09.02.2020
34/10-30 | 2 | 3297 | 3318 | 17.5 | 0 | 9 | 29.2 | 1150 | 118000 | 0.859 | 0.662 | 102 | 126 | 877 | 2016-05-19 | 09.02.2020
34/10-30 | 3 | 3125 | 3155 | 17.5 | 0 | 0 | 43.1 | 352 | 1151000 | 0.79 | 0.658 | 3271 | 118 | 877 | 2016-05-19 | 09.02.2020
34/10-31 | 1 | 342.3 | 344.8 | 4 | 2 | 2 | 0 | 0 | 0 | 0 | 0 | 0 | 0 | 887 | 2016-05-19 | 09.02.2020
34/10-31 | 2 | 344 | 346.5 | 9.5 | 3 | 3 | 0 | 0 | 37000 | 0 | 0 | 0 | 0 | 887 | 2016-05-19 | 09.02.2020
34/10-31 | 2.1 | 344 | 346.5 | 34.9 | 0 | 0 | 3 | 0 | 57000 | 0 | 0 | 0 | 0 | 887 | 2016-05-19 | 09.02.2020
34/10-31 | 2.2 | 344 | 346.5 | 34.9 | 0 | 0 | 3 | 0 | 57000 | 0 | 0 | 0 | 0 | 887 | 2016-05-19 | 09.02.2020
34/10-31 | 2.3 | 344 | 346.5 | 50.6 | 0 | 0 | 3 | 0 | 76000 | 0 | 0 | 0 | 0 | 887 | 2016-05-19 | 09.02.2020
34/10-31 | 2.4 | 344 | 346.5 | 50.8 | 0 | 0 | 8 | 0 | 70000 | 0 | 0 | 0 | 0 | 887 | 2016-05-19 | 09.02.2020
34/10-31 | 2.5 | 344 | 346.5 | 50.8 | 0 | 0 | 8 | 0 | 68000 | 0 | 0 | 0 | 0 | 887 | 2016-05-19 | 09.02.2020
34/10-31 | 2.6 | 344 | 346.5 | 50.8 | 0 | 0 | 8 | 0 | 67000 | 0 | 0 | 0 | 0 | 887 | 2016-05-19 | 09.02.2020
34/10-31 | 2.7 | 344 | 346.5 | 50.8 | 0 | 0 | 8 | 0 | 67000 | 0 | 0 | 0 | 0 | 887 | 2016-05-19 | 09.02.2020
34/10-31 | 2.8 | 344 | 346.5 | 50.8 | 0 | 0 | 1 | 0 | 62000 | 0 | 0 | 0 | 0 | 887 | 2016-05-19 | 09.02.2020
34/10-31 | 2.9 | 344 | 346.5 | 50.8 | 0 | 0 | 1 | 0 | 61000 | 0 | 0 | 0 | 0 | 887 | 2016-05-19 | 09.02.2020
34/10-31 | 3 | 344 | 346.5 | 50.8 | 0 | 0 | 0 | 0 | 64000 | 0 | 0 | 0 | 0 | 887 | 2016-05-19 | 09.02.2020
34/10-31 | 3.1 | 344 | 346.5 | 50.8 | 0 | 0 | 0 | 0 | 64000 | 0 | 0 | 0 | 0 | 887 | 2016-05-19 | 09.02.2020
34/10-31 | 3.2 | 344 | 346.5 | 50.8 | 0 | 0 | 0 | 0 | 67000 | 0 | 0 | 0 | 0 | 887 | 2016-05-19 | 09.02.2020
34/10-31 | 3.3 | 344 | 346.5 | 50.8 | 0 | 0 | 1 | 0 | 66000 | 0 | 0 | 0 | 0 | 887 | 2016-05-19 | 09.02.2020
34/10-31 | 3.4 | 344 | 346.5 | 50.8 | 0 | 0 | 1 | 0 | 65000 | 0 | 0 | 0 | 0 | 887 | 2016-05-19 | 09.02.2020
34/10-31 | 3.5 | 344 | 346.5 | 50.8 | 0 | 0 | 1 | 0 | 64000 | 0 | 0 | 0 | 0 | 887 | 2016-05-19 | 09.02.2020
34/10-31 | 3.6 | 344 | 346.5 | 50.8 | 0 | 0 | 1 | 0 | 64000 | 0 | 0 | 0 | 0 | 887 | 2016-05-19 | 09.02.2020
34/10-31 | 3.7 | 344 | 346.5 | 50.8 | 0 | 0 | 1 | 0 | 63000 | 0 | 0 | 0 | 0 | 887 | 2016-05-19 | 09.02.2020
34/10-31 | 3.8 | 344 | 346.5 | 50.8 | 2 | 0 | 2 | 0 | 63000 | 0 | 0 | 0 | 0 | 887 | 2016-05-19 | 09.02.2020
34/10-32 | 1 | 3468 | 3482 | 15.9 | 0 | 0 | 0 | 0 | 0 | 0 | 0.661 | 0 | 0 | 1051 | 2016-05-19 | 09.02.2020
34/10-32 | 2 | 3379 | 3385 | 12.7 | 0 | 0 | 0 | 870 | 118000 | 0.858 | 0.642 | 136 | 0 | 1051 | 2016-05-19 | 09.02.2020
34/10-32 R | 1 | 3457 | 3471 | 15.9 | 32 | 24 | 33 | 0 | 1000 | 0 | 0.661 | 0 | 0 | 1128 | 2016-05-19 | 09.02.2020
34/10-32 R | 2 | 3368 | 3374 | 2.5 | 25 | 13 | 0 | 2680 | 0 | 0.855 | 0.646 | 0 | 0 | 1128 | 2016-05-19 | 09.02.2020
34/10-33 | 1 | 3378 | 3394 | 12.7 | 0 | 0 | 21 | 288 | 51000 | 0.854 | 0.68 | 176 | 0 | 1302 | 2016-05-19 | 09.02.2020
34/10-33 | 1.3 | 3359 | 3374 | 28.6 | 0 | 0 | 30 | 1318 | 211900 | 0.856 | 0.68 | 161 | 123 | 1302 | 2016-05-19 | 09.02.2020
34/10-33 | 2.1 | 3279 | 3307 | 19.1 | 0 | 0 | 32 | 850 | 376700 | 0.85 | 0.665 | 443 | 0 | 1302 | 2016-05-19 | 09.02.2020
34/10-33 | 2.2 | 3279 | 3329 | 19.1 | 0 | 0 | 43.5 | 1403 | 302100 | 0.85 | 0.66 | 218 | 122 | 1302 | 2016-05-19 | 09.02.2020
34/10-33 C | 1 | 3448 | 3517 | 20.6 | 23 | 16 | 42 | 1635 | 305558 | 0.859 | 0.68 | 186 | 0 | 1384 | 2016-05-19 | 09.02.2020
34/10-33 CR | 1 | 3448 | 3517 | 20.6 | 23 | 16 | 42 | 1635 | 313300 | 0.859 | 0.68 | 193 | 124 | 1530 | 2016-05-19 | 09.02.2020
34/10-33 CR | 1.2 | 3448 | 3517 | 0 | 0 | 0 | 0 | 0 | 0 | 0 | 0 | 0 | 125 | 1530 | 2016-05-19 | 09.02.2020
34/10-34 | 1 | 1994 | 2001 | 19 | 0 | 0 | 0 | 1545 | 135784 | 0.86 | 0.68 | 87 | 75 | 1747 | 2016-05-19 | 09.02.2020
34/10-35 | 1 | 4015 | 4025 | 15.8 | 190 | 0 | 0 | 130 | 630000 | 0.795 | 0.665 | 4800 | 0 | 1874 | 2016-05-19 | 09.02.2020
34/10-35 | 2 | 3984 | 3995 | 12.7 | 0 | 390 | 0 | 220 | 990000 | 0.795 | 0.667 | 4500 | 0 | 1874 | 2016-05-19 | 09.02.2020
34/10-35 | 3 | 3920 | 3930 | 15.8 | 0 | 0 | 0 | 113 | 340000 | 0.794 | 0.684 | 3000 | 0 | 1874 | 2016-05-19 | 09.02.2020
34/10-36 | 1 | 3371.2 | 0 | 14.3 | 0 | 14 | 0 | 836 | 161490 | 0.861 | 0.685 | 194 | 0 | 1940 | 2016-05-19 | 09.02.2020
34/10-37 A | 1 | 2667 | 2697 | 20 | 8.5 | 0 | 35.4 | 1950 | 645000 | 0.82 | 0.73 | 330 | 97 | 2530 | 2016-05-19 | 09.02.2020
34/10-37 A | 1.1 | 2667 | 0 | 11.1 | 0 | 0 | 0 | 500 | 0 | 0.82 | 0.72 | 300 | 0 | 2530 | 2016-05-19 | 09.02.2020
34/10-37 A | 1.2 | 2667 | 0 | 0 | 0 | 0 | 0 | 1969 | 0 | 0.82 | 0.73 | 320 | 0 | 2530 | 2016-05-19 | 09.02.2020
34/10-37 A | 1.3 | 2667 | 0 | 0 | 0 | 0 | 0 | 1969 | 0 | 0.82 | 0.73 | 320 | 0 | 2530 | 2016-05-19 | 09.02.2020
34/10-37 A | 1.4 | 2667 | 0 | 11.1 | 0 | 0 | 0 | 595 | 0 | 0 | 0 | 309 | 0 | 2530 | 2016-05-19 | 09.02.2020
34/10-38 S | 1 | 3637 | 3646 | 25.4 | 0 | 0 | 0 | 1 | 0 | 0.875 | 0 | 0 | 0 | 2517 | 2016-05-19 | 09.02.2020
34/10-38 S | 2 | 3561 | 3570 | 14.3 | 0 | 0 | 0 | 858 | 199056 | 0.846 | 0.807 | 232 | 0 | 2517 | 2016-05-19 | 09.02.2020
34/10-4 | 1 | 1880 | 1885 | 7.9 | 0 | 0 | 0 | 279 | 24300 | 0.88 | 0 | 87 | 72 | 427 | 2016-05-19 | 09.02.2020
34/10-4 | 2 | 1824 | 1826 | 14.7 | 0 | 0 | 0 | 810 | 67400 | 0.88 | 0 | 83 | 71 | 427 | 2016-05-19 | 09.02.2020
34/10-44 S | 1 | 4654 | 4868 | 17.4 | 0 | 0 | 0 | 550 | 560000 | 0.77 | 0.742 | 1020 | 0 | 4422 | 2016-05-19 | 09.02.2020
34/10-44 S | 2 | 4627 | 4649 | 11.1 | 0 | 0 | 0 | 645 | 350000 | 0.795 | 0.745 | 542 | 0 | 4422 | 2016-05-19 | 09.02.2020
34/10-5 | 1 | 1900 | 1902 | 12.7 | 0 | 0 | 0 | 724 | 59400 | 0.882 | 0 | 82 | 74 | 428 | 2016-05-19 | 09.02.2020
34/10-7 | 1 | 1833 | 1840 | 15.9 | 0 | 0 | 0 | 471 | 0 | 0.832 | 0 | 126 | 0 | 222 | 2016-05-19 | 09.02.2020
34/10-7 R | 1 | 1858 | 1865 | 15.9 | 0 | 0 | 0 | 473 | 59000 | 0.832 | 0.642 | 124 | 0 | 496 | 2016-05-19 | 09.02.2020
34/10-7 R | 2 | 1835 | 1865 | 15.9 | 0 | 0 | 0 | 810 | 99000 | 0.826 | 0.68 | 122 | 0 | 496 | 2016-05-19 | 09.02.2020
34/10-7 R | 3 | 1810 | 1824 | 12.7 | 0 | 0 | 0 | 830 | 110000 | 0.83 | 0.68 | 133 | 0 | 496 | 2016-05-19 | 09.02.2020
34/10-8 | 1 | 1845 | 1848 | 12.7 | 0 | 0 | 0 | 501 | 0 | 0.882 | 0 | 117 | 0 | 230 | 2016-05-19 | 09.02.2020
34/10-9 | 1 | 2078 | 2084 | 9.5 | 32 | 15 | 0 | 35 | 2715 | 0.854 | 0 | 77 | 0 | 140 | 2016-05-19 | 09.02.2020
34/10-9 | 2 | 2059 | 2065 | 9.5 | 33 | 32 | 0 | 751 | 48428 | 0.847 | 0 | 65 | 0 | 140 | 2016-05-19 | 09.02.2020
34/10-9 | 3 | 1879 | 1885 | 12.7 | 31 | 30 | 0 | 727 | 42480 | 0.866 | 0 | 62 | 0 | 140 | 2016-05-19 | 09.02.2020
34/11-1 | 1 | 4116.5 | 4137 | 12.7 | 0 | 40 | 67 | 387 | 664221 | 0.794 | 0.69 | 1728 | 69 | 2377 | 2016-05-19 | 09.02.2020
34/11-2 S | 1 | 4260 | 4240 | 15.8 | 0 | 0 | 0 | 0 | 0 | 0 | 0 | 0 | 0 | 2733 | 2016-05-19 | 09.02.2020
34/11-2 S | 2 | 4185 | 4260 | 12.7 | 6 | 8 | 13 | 125 | 126100 | 0.791 | 0.72 | 1009 | 133 | 2733 | 2016-05-19 | 09.02.2020
34/11-2 S | 3 | 4142.5 | 4068 | 12.7 | 0 | 8 | 14 | 75 | 172288 | 0.801 | 0.68 | 2305 | 125 | 2733 | 2016-05-19 | 09.02.2020
34/12-1 | 1 | 4321 | 4356 | 15.9 | 0 | 0 | 0 | 33 | 216000 | 0.78 | 0 | 6600 | 0 | 5684 | 2016-05-19 | 09.02.2020
34/3-1 S | 1 | 3866 | 3950 | 9.5 | 0 | 0 | 0 | 1239 | 42789 | 0.798 | 0.795 | 35 | 134 | 5811 | 2016-05-19 | 09.02.2020
34/3-3 S | 1 | 3912 | 3928 | 12.7 | 0 | 0 | 0 | 1200 | 75700 | 0.778 | 0.832 | 62 | 137 | 6588 | 2016-05-19 | 09.02.2020
34/4-1 | 1 | 2608 | 2613 | 0 | 0 | 0 | 0 | 0 | 0 | 0 | 0 | 0 | 0 | 422 | 2016-05-19 | 09.02.2020
34/4-1 | 2 | 2510 | 2536 | 6.3 | 38.1 | 35 | 0 | 238 | 28560 | 0.82 | 0.712 | 120 | 94 | 422 | 2016-05-19 | 09.02.2020
34/4-13 S | 1 | 4803 | 4815 | 13.6 | 0 | 73.8 | 74.9 | 1400 | 0 | 0 | 0 | 0 | 115 | 6442 | 2016-05-19 | 09.02.2020
34/4-4 | 1 | 2618 | 2626 | 12.7 | 0 | 0 | 0 | 0 | 0 | 0 | 0 | 0 | 0 | 41 | 2016-05-19 | 09.02.2020
34/4-4 | 2 | 2572 | 2578 | 10.3 | 0 | 0 | 0 | 461 | 0 | 0 | 0 | 94 | 0 | 41 | 2016-05-19 | 09.02.2020
34/4-4 | 3 | 2512 | 2516 | 6.3 | 0 | 0 | 0 | 54 | 0 | 0 | 0 | 0 | 0 | 41 | 2016-05-19 | 09.02.2020
34/4-4 | 4 | 2429 | 2437 | 17.5 | 0 | 0 | 0 | 1749 | 200000 | 0.83 | 0 | 70 | 0 | 41 | 2016-05-19 | 09.02.2020
34/4-5 | 1 | 3598.5 | 3589 | 3.2 | 2.06 | 0 | 0 | 0 | 0 | 0 | 0 | 0 | 132 | 37 | 2016-05-19 | 09.02.2020
34/4-5 | 2 | 3480.7 | 3462.7 | 4 | 13.68 | 0 | 62.55 | 48 | 11520 | 0.834 | 0.82 | 240 | 128 | 37 | 2016-05-19 | 09.02.2020
34/4-6 | 1 | 2592 | 2595 | 6.4 | 0 | 0 | 0 | 0 | 0 | 0 | 0 | 0 | 93 | 875 | 2016-05-19 | 09.02.2020
34/4-6 | 1.1 | 2577 | 2585 | 12.7 | 0 | 0 | 0 | 1173 | 72726 | 0.821 | 0.77 | 62 | 93 | 875 | 2016-05-19 | 09.02.2020
34/4-7 | 1 | 2596 | 2579 | 7.9 | 0 | 13 | 38 | 190 | 19950 | 0.833 | 0.87 | 105 | 99 | 943 | 2016-05-19 | 09.02.2020
34/4-7 | 2 | 2506 | 2566 | 14.3 | 0 | 0 | 0 | 1378 | 118000 | 0.835 | 0.73 | 85 | 96 | 943 | 2016-05-19 | 09.02.2020
34/6-2 S | 1 | 3677 | 3750 | 11 | 0 | 0 | 0 | 670 | 0 | 0 | 0 | 0 | 0 | 6971 | 2016-05-19 | 09.02.2020
34/6-3 S | 1 | 3911 | 3998 | 9.5 | 0 | 0 | 0 | 950 | 16731 | 0.82 | 0.927 | 42 | 132 | 7468 | 2016-07-06 | 09.02.2020
34/7-1 | 1 | 2581 | 2574 | 11 | 0 | 18 | 36 | 35 | 720000 | 0.826 | 0 | 2000 | 0 | 111 | 2016-05-19 | 09.02.2020
34/7-1 | 2 | 2455 | 2467 | 9.5 | 0 | 0 | 0 | 509 | 40000 | 0.825 | 0 | 80 | 0 | 111 | 2016-05-19 | 09.02.2020
34/7-1 | 3 | 2409.7 | 2416.5 | 17.5 | 0 | 0 | 0 | 1815 | 126000 | 0.83 | 0 | 70 | 0 | 111 | 2016-05-19 | 09.02.2020
34/7-10 | 1 | 2636.7 | 2632.7 | 6.4 | 0 | 15 | 37 | 3 | 0 | 8.47 | 0 | 0 | 82 | 947 | 2016-05-19 | 09.02.2020
34/7-10 | 2 | 2615 | 2609.5 | 12.7 | 0 | 2 | 37 | 219 | 17000 | 8.77 | 0 | 78 | 90 | 947 | 2016-05-19 | 09.02.2020
34/7-10 | 3 | 2570.5 | 2561 | 12.7 | 0 | 10 | 38 | 960 | 45000 | 0.838 | 0.838 | 47 | 95 | 947 | 2016-05-19 | 09.02.2020
34/7-10 | 4 | 2551.5 | 2549 | 6.4 | 0 | 11 | 38 | 272 | 18000 | 0.835 | 0.835 | 66 | 78 | 947 | 2016-05-19 | 09.02.2020
34/7-12 | 1 | 2276.2 | 2282.2 | 12.7 | 15 | 0 | 49 | 0 | 1685 | 0 | 0 | 0 | 84 | 1187 | 2016-05-19 | 09.02.2020
34/7-12 | 2 | 2229 | 2235 | 12.7 | 19 | 0 | 43 | 881 | 59000 | 0.841 | 0.722 | 68 | 83 | 1187 | 2016-05-19 | 09.02.2020
34/7-12 | 3 | 2205.5 | 2209.5 | 14.3 | 23 | 0 | 48 | 1460 | 96000 | 0.84 | 0.695 | 66 | 82 | 1187 | 2016-05-19 | 09.02.2020
34/7-13 | 1 | 2500.5 | 2504 | 16 | 34 | 0 | 15 | 1350 | 68850 | 0.84 | 0 | 51 | 88 | 1233 | 2016-05-19 | 09.02.2020
34/7-14 | 1 | 2232 | 2241 | 12.7 | 15.4 | 0 | 32.5 | 960 | 0 | 0.716 | 0 | 0 | 84 | 1278 | 2016-05-19 | 09.02.2020
34/7-14 | 2 | 2204 | 2210 | 14.3 | 15.7 | 0 | 33 | 1120 | 0 | 0.712 | 0 | 0 | 83 | 1278 | 2016-05-19 | 09.02.2020
34/7-16 R | 1 | 2454 | 2458 | 111 | 13.2 | 0 | 36.6 | 950 | 52250 | 0.86 | 0.71 | 55 | 90 | 1677 | 2016-05-19 | 09.02.2020
34/7-16 R | 2 | 2401 | 2414 | 12.7 | 15.9 | 0 | 36.2 | 1310 | 62040 | 0.86 | 0.71 | 47 | 89 | 1677 | 2016-05-19 | 09.02.2020
34/7-16 R | 3 | 2821 | 2837 | 0 | 0 | 0 | 0 | 0 | 0 | 0 | 0 | 0 | 102 | 1677 | 2016-05-19 | 09.02.2020
34/7-17 A | 1 | 2495 | 2499 | 15.6 | 5 | 0 | 25 | 719 | 36000 | 0.85 | 0.8 | 50 | 91 | 1536 | 2016-05-19 | 09.02.2020
34/7-18 | 1 | 1770 | 1784 | 8 | 6 | 0 | 25 | 46 | 0 | 0.89 | 0 | 0 | 61 | 1819 | 2016-05-19 | 09.02.2020
34/7-19 | 1 | 2455 | 2468 | 14.3 | 13 | 0 | 36 | 1070 | 0 | 0.835 | 0 | 40 | 83 | 1838 | 2016-05-19 | 09.02.2020
34/7-19 | 2 | 2542 | 2557 | 6.4 | 13 | 0 | 37 | 290 | 0 | 0 | 0 | 0 | 86 | 1838 | 2016-05-19 | 09.02.2020
34/7-21 | 1 | 2510 | 2537 | 12.7 | 14 | 0 | 32 | 884 | 0 | 0.85 | 0.89 | 95 | 91 | 2026 | 2016-05-19 | 09.02.2020
34/7-22 | 1 | 2236 | 2242 | 14.3 | 15 | 0 | 33 | 1154 | 0 | 0.84 | 0.69 | 67 | 84 | 2167 | 2016-05-19 | 09.02.2020
34/7-25 S | 1 | 2817 | 2791 | 15.9 | 0 | 0 | 30 | 1039 | 101920 | 0.84 | 0.73 | 98 | 82 | 2863 | 2016-05-19 | 09.02.2020
34/7-26 A | 1 | 4204 | 4208 | 17.5 | 14 | 0 | 30 | 1361 | 0 | 0 | 0 | 0 | 89 | 3329 | 2016-05-19 | 09.02.2020
34/7-26 A | 2 | 4140 | 4180 | 0 | 0 | 0 | 0 | 0 | 0 | 0 | 0 | 0 | 88 | 3329 | 2016-05-19 | 09.02.2020
34/7-29 SR | 1 | 2704 | 2716 | 17.5 | 8.15 | 0 | 0 | 863 | 119520 | 0.842 | 0 | 138 | 94 | 3702 | 2016-05-19 | 09.02.2020
34/7-3 | 1 | 2601 | 2607 | 8 | 0 | 0 | 0 | 300 | 8400 | 0.84 | 0 | 28 | 0 | 442 | 2016-05-19 | 09.02.2020
34/7-3 | 2 | 2505 | 2513 | 11 | 0 | 0 | 0 | 680 | 17680 | 0.836 | 0 | 26 | 0 | 442 | 2016-05-19 | 09.02.2020
34/7-3 | 3 | 2440.5 | 2449 | 12.7 | 0 | 0 | 0 | 1370 | 43872 | 0.838 | 0 | 32 | 0 | 442 | 2016-05-19 | 09.02.2020
34/7-4 | 1 | 2547 | 2563 | 9.5 | 192 | 131 | 385 | 865 | 35000 | 0.833 | 0.74 | 33 | 0 | 455 | 2016-05-19 | 09.02.2020
34/7-5 | 1 | 2502.5 | 2512 | 9.5 | 13 | 9 | 36 | 318 | 46000 | 0.085 | 0.76 | 145 | 0 | 458 | 2016-05-19 | 09.02.2020
34/7-5 | 2 | 2502 | 2512 | 9.5 | 0 | 11 | 0 | 262 | 4000 | 0.845 | 0 | 151 | 0 | 458 | 2016-05-19 | 09.02.2020
34/7-6 | 1 | 2687 | 2679 | 12.7 | 0 | 0 | 0 | 0 | 0 | 0 | 0 | 0 | 0 | 465 | 2016-05-19 | 09.02.2020
34/7-6 | 1.1 | 2687 | 2679 | 12 | 0 | 560 | 31 | 0 | 0 | 0 | 0 | 1 | 0 | 465 | 2016-05-19 | 09.02.2020
34/7-6 | 2 | 2549.5 | 2572.5 | 7.9 | 0 | 0 | 36 | 522 | 3000 | 0.834 | 0.862 | 63 | 0 | 465 | 2016-05-19 | 09.02.2020
34/7-6 | 3 | 2518.5 | 2522.5 | 6.3 | 0 | 18 | 35 | 391 | 0 | 0.837 | 0 | 0 | 0 | 465 | 2016-05-19 | 09.02.2020
34/7-6 | 3.1 | 2526.5 | 2536.5 | 14.3 | 0 | 15 | 37 | 1725 | 83000 | 0.836 | 0.745 | 48 | 0 | 465 | 2016-05-19 | 09.02.2020
34/7-7 | 1 | 2561.5 | 2569.5 | 14.3 | 0 | 0 | 0 | 1720 | 44720 | 0.84 | 0 | 26 | 0 | 525 | 2016-05-19 | 09.02.2020
34/7-7 | 2 | 2614.8 | 2611.8 | 17.5 | 36 | 26 | 26 | 1001 | 39400 | 0.84 | 0 | 39 | 0 | 525 | 2016-05-19 | 09.02.2020
34/7-8 | 1.1 | 2359 | 2374 | 6.4 | 2.6 | 0 | 19 | 64 | 3520 | 0.855 | 0 | 55 | 0 | 878 | 2016-05-19 | 09.02.2020
34/7-8 | 1.2 | 2359 | 2374 | 19.1 | 1 | 0 | 43 | 120 | 5520 | 0.851 | 0 | 46 | 0 | 878 | 2016-05-19 | 09.02.2020
34/7-8 | 3 | 2334 | 2329 | 6.4 | 14 | 9 | 41 | 272 | 14144 | 0.84 | 0 | 52 | 86 | 878 | 2016-05-19 | 09.02.2020
34/7-8 | 4 | 2284 | 2276 | 17.5 | 14 | 0 | 48 | 1337 | 70861 | 0.83 | 0 | 53 | 85 | 878 | 2016-05-19 | 09.02.2020
34/7-9 | 1 | 2553.5 | 2500.5 | 15.9 | 35 | 9 | 33 | 896 | 79000 | 0.839 | 0.778 | 88 | 92 | 889 | 2016-05-19 | 09.02.2020
34/7-9 | 1.1 | 2536 | 2527 | 15.9 | 0 | 0 | 0 | 1135 | 109000 | 0.835 | 0.805 | 96 | 93 | 889 | 2016-05-19 | 09.02.2020
34/7-9 | 1.2 | 2515 | 2506 | 15.9 | 0 | 0 | 0 | 893 | 79000 | 0.835 | 0.795 | 89 | 94 | 889 | 2016-05-19 | 09.02.2020
34/7-9 | 1.3 | 2504 | 2501 | 15.9 | 0 | 0 | 0 | 896 | 79000 | 0.838 | 0.805 | 88 | 95 | 889 | 2016-05-19 | 09.02.2020
34/8-1 | 1 | 2880 | 2900 | 11.1 | 0 | 0 | 42.2 | 0 | 2400 | 0 | 0.62 | 3 | 106 | 854 | 2016-05-19 | 09.02.2020
34/8-1 | 2 | 2845.1 | 2857.1 | 9.5 | 0 | 0 | 41.6 | 429 | 248000 | 0.834 | 0.66 | 579 | 105 | 854 | 2016-05-19 | 09.02.2020
34/8-1 | 3 | 2767.9 | 2806.9 | 19 | 0 | 0 | 41.4 | 447 | 952110 | 0.745 | 0.67 | 2130 | 102 | 854 | 2016-05-19 | 09.02.2020
34/8-10 S | 1 | 3039 | 3052 | 17.4 | 0 | 0 | 0 | 1180 | 414000 | 0.823 | 0.755 | 350 | 114 | 2179 | 2016-05-19 | 09.02.2020
34/8-11 | 1 | 2942 | 2956 | 15.8 | 0 | 0 | 0 | 1142 | 285300 | 0.841 | 0.755 | 250 | 111 | 2180 | 2016-05-19 | 09.02.2020
34/8-11 | 2 | 2913 | 2956 | 15.8 | 0 | 0 | 0 | 1135 | 291800 | 0.839 | 0.735 | 257 | 112 | 2180 | 2016-05-19 | 09.02.2020
34/8-3 | 1 | 2935 | 2947 | 4.8 | 0 | 0 | 0 | 68 | 18200 | 0.847 | 0.635 | 268 | 109 | 940 | 2016-05-19 | 09.02.2020
34/8-3 | 2 | 2905 | 2921 | 28.6 | 0 | 0 | 0 | 613 | 1540000 | 0.775 | 0.64 | 2520 | 110 | 940 | 2016-05-19 | 09.02.2020
34/8-3 | 3 | 2868 | 2880 | 25.4 | 0 | 0 | 0 | 554 | 1540000 | 0.782 | 0.648 | 2776 | 110 | 940 | 2016-05-19 | 09.02.2020
34/8-3 A | 1 | 3087 | 3093 | 12.7 | 0 | 0 | 0 | 746 | 153000 | 0.85 | 0.646 | 205 | 0 | 1338 | 2016-05-19 | 09.02.2020
34/8-3 A | 1.1 | 3071.6 | 3093 | 12.7 | 0 | 0 | 0 | 782 | 156000 | 0.85 | 0.65 | 199 | 0 | 1338 | 2016-05-19 | 09.02.2020
34/8-4 A | 1 | 3323 | 3341 | 14.2 | 23 | 0 | 49 | 936 | 211536 | 0.815 | 0.77 | 226 | 118 | 1909 | 2016-05-19 | 09.02.2020
34/8-4 A | 2 | 3214 | 3228 | 12.7 | 1 | 0 | 7 | 35 | 15680 | 0.8 | 0.81 | 448 | 105 | 1909 | 2016-05-19 | 09.02.2020
34/8-4 A | 3 | 3160 | 3184 | 19 | 11 | 0 | 27 | 821 | 170768 | 0.82 | 0.74 | 208 | 113 | 1909 | 2016-05-19 | 09.02.2020
34/8-4 A | 4 | 3056 | 3108 | 12.7 | 26 | 0 | 45 | 831 | 181158 | 0.821 | 0.74 | 218 | 110 | 1909 | 2016-05-19 | 09.02.2020
34/8-4 A | 5 | 2988 | 3019 | 14.3 | 26 | 0 | 44 | 992 | 225184 | 0.82 | 0.74 | 227 | 109 | 1909 | 2016-05-19 | 09.02.2020
34/8-4 S | 1 | 3219 | 3241 | 15.8 | 17 | 0 | 0 | 441 | 410130 | 0.782 | 0.728 | 930 | 113 | 1683 | 2016-05-19 | 09.02.2020
34/8-4 S | 2.1 | 3133 | 3143 | 17.4 | 25 | 0 | 0 | 754 | 605000 | 0.788 | 0.734 | 803 | 114 | 1683 | 2016-05-19 | 09.02.2020
34/8-4 S | 2.2 | 3066 | 3142 | 20.6 | 23 | 0 | 0 | 985 | 792000 | 0.785 | 0.739 | 805 | 112 | 1683 | 2016-05-19 | 09.02.2020
34/8-4 S | 3 | 3000 | 3017 | 21.4 | 20 | 0 | 0 | 908 | 708000 | 0.777 | 0.738 | 781 | 110 | 1683 | 2016-05-19 | 09.02.2020
34/8-4 S | 4 | 2903 | 2917 | 25.4 | 6 | 0 | 0 | 205 | 480000 | 0.77 | 0.69 | 2418 | 0 | 1683 | 2016-05-19 | 09.02.2020
34/8-7 R | 1 | 5118 | 5210 | 6.3 | 0 | 0 | 86.4 | 0 | 0 | 0 | 0 | 0 | 170 | 2057 | 2016-05-19 | 09.02.2020
34/8-7 R | 2 | 4671 | 4731 | 19 | 0 | 0 | 7.6 | 0 | 18673 | 0 | 0.72 | 0 | 150 | 2057 | 2016-05-19 | 09.02.2020
34/8-8 R | 1 | 2960 | 2973 | 12.7 | 20 | 0 | 42 | 775 | 106300 | 0.852 | 0.665 | 137 | 112 | 2080 | 2016-05-19 | 09.02.2020
34/8-8 R | 2 | 2921 | 2950 | 19 | 8 | 0 | 23 | 956 | 147100 | 0.844 | 0.66 | 164 | 112 | 2080 | 2016-05-19 | 09.02.2020
35/11-18 A | 1 | 3804 | 3834 | 12.7 | 0 | 0 | 0 | 520 | 97074 | 0.818 | 0 | 341 | 144 | 7813 | 2018-03-16 | 09.02.2020
35/11-18 A | 2 | 3704 | 3724 | 15.8 | 0 | 0 | 0 | 856 | 219060 | 0.809 | 0 | 370 | 141 | 7813 | 2018-03-16 | 09.02.2020
35/11-2 | 1 | 3551 | 3559 | 10.7 | 0 | 36 | 50 | 0 | 0 | 0 | 0 | 5 | 136 | 893 | 2016-05-19 | 09.02.2020
35/11-2 | 2 | 3524 | 3542 | 18.3 | 45 | 0 | 49 | 280 | 36900 | 0.811 | 0.719 | 1319 | 133 | 893 | 2016-05-19 | 09.02.2020
35/11-2 | 3 | 3477 | 3486.5 | 15.9 | 0 | 42 | 49 | 510 | 531000 | 0.82 | 0.739 | 1041 | 133 | 893 | 2016-05-19 | 09.02.2020
35/11-2 | 4 | 3427 | 3432 | 17.4 | 0 | 31 | 48 | 425 | 402400 | 0.822 | 0.74 | 946 | 135 | 893 | 2016-05-19 | 09.02.2020
35/11-2 | 5 | 3374 | 3378 | 12.7 | 0 | 29 | 48 | 415 | 177400 | 0.828 | 0.78 | 427 | 130 | 893 | 2016-05-19 | 09.02.2020
35/11-4 R | 1 | 2676 | 2684 | 12.4 | 0 | 26 | 27 | 456 | 77955 | 0.81 | 0.73 | 1709 | 104 | 1883 | 2016-05-19 | 09.02.2020
35/11-4 R | 2 | 2286 | 2293 | 15.8 | 0 | 21 | 23 | 545 | 564066 | 0.832 | 0.653 | 1034 | 93 | 1883 | 2016-05-19 | 09.02.2020
35/11-4 R | 3 | 2034 | 2046 | 17.5 | 0 | 20 | 21 | 682 | 660697 | 0.845 | 0.678 | 954 | 84 | 1883 | 2016-05-19 | 09.02.2020
35/11-4 R | 4 | 2010 | 2013 | 6.4 | 0 | 19 | 20 | 44 | 799943 | 0.818 | 0.648 | 1818 | 82 | 1883 | 2016-05-19 | 09.02.2020
35/11-7 | 1 | 2476 | 2491 | 15.9 | 0 | 12 | 24 | 662 | 195384 | 0.802 | 0.7 | 295 | 90 | 1979 | 2016-05-19 | 09.02.2020
35/11-7 | 2 | 1829.4 | 1846.4 | 15.9 | 0 | 12 | 24 | 636 | 39643 | 0.802 | 0.73 | 62 | 75 | 1979 | 2016-05-19 | 09.02.2020
35/11-8 S | 1 | 2924 | 2931 | 19.1 | 26 | 21 | 27 | 700 | 79000 | 0.85 | 0.72 | 112 | 104 | 2772 | 2016-05-19 | 09.02.2020
35/11-8 S | 2 | 2910 | 2920 | 19.1 | 26 | 24 | 27 | 860 | 82000 | 0.85 | 0.69 | 95 | 105 | 2772 | 2016-05-19 | 09.02.2020
35/11-8 S | 3 | 2886 | 2901 | 12.7 | 26 | 25 | 27 | 520 | 58000 | 0.85 | 0.706 | 112 | 103 | 2772 | 2016-05-19 | 09.02.2020
35/12-4 S | 1 | 3082 | 3127 | 17.4 | 0 | 0 | 0 | 1010 | 90243 | 0.807 | 0.746 | 89 | 0 | 6589 | 2019-04-25 | 09.02.2020
35/2-2 | 1 | 581 | 600 | 48 | 3.8 | 0 | 5.3 | 0 | 1200000 | 0 | 0 | 0 | 12 | 6084 | 2016-05-19 | 09.02.2020
35/3-2 | 1 | 3599 | 3605 | 15 | 0 | 0 | 0 | 0 | 0 | 0 | 0 | 0 | 0 | 136 | 2016-05-19 | 09.02.2020
35/3-2 | 2 | 3552 | 3566 | 15 | 0 | 0 | 0 | 53 | 1082000 | 0.819 | 0.62 | 0 | 0 | 136 | 2016-05-19 | 09.02.2020
35/3-4 | 2 | 3445 | 3471 | 14.3 | 0 | 0 | 0 | 84 | 688000 | 0.778 | 0.62 | 8190 | 0 | 219 | 2016-05-19 | 09.02.2020
35/8-1 | 1 | 3636 | 3645 | 15.9 | 0 | 0 | 0 | 204 | 651000 | 0.804 | 0 | 3197 | 0 | 205 | 2016-05-19 | 09.02.2020
35/8-1 | 2 | 3636 | 3645 | 15.9 | 0 | 0 | 0 | 204 | 651000 | 0.804 | 0 | 3197 | 0 | 205 | 2016-05-19 | 09.02.2020
35/8-1 | 3 | 3636 | 3645 | 15.9 | 0 | 0 | 0 | 204 | 651000 | 0.804 | 0 | 3197 | 0 | 205 | 2016-05-19 | 09.02.2020
35/8-1 | 4 | 3565 | 3575 | 19.5 | 0 | 0 | 0 | 229 | 920000 | 0.799 | 0.656 | 4070 | 0 | 205 | 2016-05-19 | 09.02.2020
35/8-2 | 1 | 3694 | 3703 | 17.5 | 0 | 0 | 0 | 305 | 447000 | 0.797 | 0.67 | 1467 | 133 | 434 | 2016-05-19 | 09.02.2020
35/8-2 | 2 | 3306 | 3315 | 17.5 | 0 | 0 | 0 | 205 | 214000 | 0.797 | 0.67 | 1044 | 126 | 434 | 2016-05-19 | 09.02.2020
35/9-1 | 1 | 2285.8 | 2291.8 | 25.4 | 7.3 | 0 | 0 | 903 | 256452 | 0.815 | 0.705 | 284 | 80 | 1375 | 2016-05-19 | 09.02.2020
35/9-1 | 2 | 2225.4 | 2249.4 | 17.6 | 15 | 0 | 0 | 198 | 598000 | 0.728 | 0.681 | 3014 | 78 | 1375 | 2016-05-19 | 09.02.2020
35/9-1 | 3 | 2100.3 | 2138.3 | 25.4 | 11.6 | 0 | 0 | 179 | 912000 | 0.749 | 0.705 | 5098 | 74 | 1375 | 2016-05-19 | 09.02.2020
35/9-2 | 1 | 2330 | 2342 | 12.7 | 14.4 | 0 | 0 | 289 | 2063000 | 0.826 | 0.608 | 714 | 83 | 1600 | 2016-05-19 | 09.02.2020
35/9-2 | 2 | 2295 | 2310 | 25.4 | 11.2 | 0 | 0 | 206 | 881000 | 0.72 | 0.668 | 4276 | 0 | 1600 | 2016-05-19 | 09.02.2020
35/9-2 | 3 | 2187 | 2211 | 25.4 | 10.6 | 0 | 0 | 205 | 803000 | 0.732 | 0.664 | 3897 | 0 | 1600 | 2016-05-19 | 09.02.2020
35/9-2 | 4 | 2100 | 2130 | 25.4 | 11.9 | 0 | 0 | 202 | 954000 | 0.726 | 0.664 | 4717 | 0 | 1600 | 2016-05-19 | 09.02.2020
35/9-8 | 1 | 2776 | 2789 | 9.5 | 0 | 0 | 0 | 300 | 53400 | 0 | 0 | 0 | 0 | 7120 | 2016-05-19 | 09.02.2020
36/1-1 | 1 | 1550 | 1556 | 0 | 0 | 0 | 0 | 0 | 0 | 0 | 0 | 0 | 0 | 435 | 2016-05-19 | 09.02.2020
36/1-1 | 2 | 1489 | 1496 | 0 | 0 | 0 | 0 | 0 | 0 | 0 | 0 | 0 | 0 | 435 | 2016-05-19 | 09.02.2020
36/7-1 | 1 | 2362.9 | 2367.9 | 25.4 | 24 | 22 | 24 | 1025 | 171175 | 0.82 | 0.8 | 167 | 83 | 1794 | 2016-05-19 | 09.02.2020
36/7-4 | 1 | 2428 | 2470 | 28.6 | 0 | 0 | 0 | 0 | 1240000 | 0.801 | 0.637 | 15592 | 0 | 7988 | 2018-03-16 | 09.02.2020
6/3-1 | 1 | 3015 | 3023 | 19.5 | 0 | 0 | 0 | 765 | 121000 | 0.86 | 0 | 158 | 0 | 450 | 2016-05-19 | 09.02.2020
6/3-1 | 1.1 | 3015 | 3023 | 25.4 | 0 | 0 | 0 | 907 | 141000 | 0.86 | 0 | 155 | 0 | 450 | 2016-05-19 | 09.02.2020
6/3-1 | 2 | 2978 | 2993 | 25.4 | 36 | 12 | 35 | 409 | 889900 | 0.768 | 0 | 2176 | 0 | 450 | 2016-05-19 | 09.02.2020
6/3-1 | 3 | 2902 | 2921 | 0 | 0 | 0 | 39 | 0 | 0 | 0 | 0 | 0 | 0 | 450 | 2016-05-19 | 09.02.2020
6/3-2 | 1 | 3776 | 3772 | 31.8 | 0 | 0 | 0 | 0 | 0 | 0 | 0 | 0 | 0 | 862 | 2016-05-19 | 09.02.2020
6201/11-1 | 3 | 2712.6 | 2716.7 | 10.3 | 0 | 0 | 0 | 91 | 72000 | 0.835 | 0.63 | 798 | 0 | 1134 | 2016-05-19 | 09.02.2020
6205/3-1 R | 1 | 4324.1 | 4344.1 | 12.7 | 0 | 0 | 36.08 | 0 | 0 | 0 | 0 | 0 | 138 | 1510 | 2016-05-19 | 09.02.2020
6305/4-1 | 1 | 2770 | 2797 | 31.7 | 0 | 15.3 | 0 | 145 | 1860000 | 0 | 0 | 12827 | 0 | 4441 | 2016-05-19 | 09.02.2020
6305/7-1 | 1 | 2915 | 2931 | 23.8 | 0 | 0 | 28.96 | 58 | 638000 | 0.77 | 0.61 | 11000 | 90 | 3535 | 2016-05-19 | 09.02.2020
6306/10-1 | 1 | 2967 | 3158 | 0 | 0 | 0 | 0 | 0 | 0 | 0 | 0 | 0 | 0 | 1551 | 2016-05-19 | 09.02.2020
6405/7-1 | 1 | 2758 | 2811.7 | 12.7 | 0 | 0 | 0 | 40 | 7000 | 0 | 0 | 175 | 72 | 4749 | 2016-05-19 | 09.02.2020
6406/11-1 S | 1 | 4027 | 4060 | 6.4 | 1 | 0 | 51 | 0 | 0 | 0 | 0 | 0 | 141 | 1539 | 2016-05-19 | 09.02.2020
6406/11-1 S | 2 | 3709 | 3723 | 31.8 | 2 | 0 | 35 | 19 | 0 | 0 | 0 | 0 | 134 | 1539 | 2016-05-19 | 09.02.2020
6406/11-1 S | 3 | 3692 | 3723 | 16.7 | 2.3 | 0 | 37 | 0 | 0 | 0 | 0 | 0 | 139 | 1539 | 2016-05-19 | 09.02.2020
6406/12-3 S | 1 | 3637.3 | 3724.5 | 22.2 | 0 | 0 | 0 | 1017 | 0 | 0.845 | 0 | 160 | 0 | 7322 | 2016-05-19 | 09.02.2020
6406/2-1 R | 1 | 5227 | 5201 | 6.4 | 51 | 45 | 51 | 0 | 0 | 0 | 0 | 0 | 175 | 2642 | 2016-05-19 | 09.02.2020
6406/2-1 R | 2 | 5170 | 5099 | 20.6 | 51 | 49 | 51 | 0 | 0 | 0 | 0 | 0 | 173 | 2642 | 2016-05-19 | 09.02.2020
6406/2-1 R | 3 | 5041 | 5021 | 12.7 | 48 | 13 | 53 | 22 | 88000 | 0.796 | 0.77 | 4000 | 157 | 2642 | 2016-05-19 | 09.02.2020
6406/2-1 R | 4 | 4924 | 4910 | 12.7 | 48 | 28 | 52 | 69 | 289000 | 0.783 | 0.77 | 4200 | 169 | 2642 | 2016-05-19 | 09.02.2020
6406/2-1 R | 5 | 4858 | 4816 | 28.6 | 50 | 26 | 52 | 273 | 788000 | 0.803 | 0.77 | 2700 | 167 | 2642 | 2016-05-19 | 09.02.2020
6406/2-1 R | 6 | 4704 | 4645 | 28.6 | 38 | 22 | 51 | 247 | 716300 | 0.798 | 0.73 | 2900 | 158 | 2642 | 2016-05-19 | 09.02.2020
6406/2-1 R | 7 | 4495 | 4427 | 25.4 | 38 | 19 | 0 | 4 | 0 | 0.8 | 0.73 | 0 | 157 | 2642 | 2016-05-19 | 09.02.2020
6406/2-2 | 1 | 4927 | 4868 | 19.1 | 51 | 10 | 52 | 91 | 223000 | 0.804 | 0.941 | 2450 | 176 | 2644 | 2016-05-19 | 09.02.2020
6406/2-2 | 2 | 4745.6 | 4714.5 | 27 | 41 | 32 | 51 | 575 | 1021000 | 0.784 | 1.03 | 1808 | 171 | 2644 | 2016-05-19 | 09.02.2020
6406/2-3 | 1 | 4832 | 4806.1 | 17 | 90 | 89 | 91 | 890 | 892000 | 0.791 | 0.72 | 1003 | 167 | 2849 | 2016-05-19 | 09.02.2020
6406/2-3 | 2 | 4654.4 | 4629 | 17.5 | 88 | 81 | 89 | 1048 | 777000 | 0.792 | 0.72 | 744 | 166 | 2849 | 2016-05-19 | 09.02.2020
6406/2-4 SR | 1 | 4905 | 4874 | 9.5 | 44 | 31 | 52 | 93 | 237000 | 0.773 | 0.78 | 2925 | 0 | 3627 | 2016-05-19 | 09.02.2020
6406/2-4 SR | 2 | 4704 | 4684 | 7.9 | 50 | 12 | 51 | 18 | 42855 | 0.789 | 0.743 | 2300 | 0 | 3627 | 2016-05-19 | 09.02.2020
6406/2-5 A | 1 | 5304.4 | 5334 | 11.1 | 87 | 38 | 0 | 274 | 221500 | 0.795 | 0.745 | 821 | 0 | 3213 | 2016-05-19 | 09.02.2020
6406/2-7 | 1 | 4558 | 4573 | 0 | 50 | 78 | 0 | 678 | 496000 | 0.806 | 0 | 731 | 164 | 3878 | 2016-05-19 | 09.02.2020
6406/3-1 | 1 | 3782.5 | 3787.5 | 15.9 | 11 | 50 | 67 | 0 | 8000 | 0 | 0 | 6 | 140 | 108 | 2016-05-19 | 09.02.2020
6406/3-2 | 1 | 4302 | 4336 | 12.7 | 0 | 0 | 38 | 0 | 0 | 0 | 0 | 0 | 146 | 863 | 2016-05-19 | 09.02.2020
6406/3-2 | 2 | 3937 | 3995 | 11 | 2 | 0 | 24 | 645 | 129000 | 0.825 | 0 | 200 | 145 | 863 | 2016-05-19 | 09.02.2020
6406/3-4 | 1 | 4175 | 4198 | 25.4 | 0 | 0 | 43 | 0 | 0 | 0 | 0 | 0 | 0 | 1173 | 2016-05-19 | 09.02.2020
6406/3-4 | 2 | 4103 | 4117 | 7.9 | 0 | 0 | 41 | 0 | 0 | 0 | 0 | 0 | 0 | 1173 | 2016-05-19 | 09.02.2020
6406/3-4 | 3 | 4054 | 4082 | 4 | 0 | 0 | 40 | 0 | 0 | 0 | 0 | 0 | 0 | 1173 | 2016-05-19 | 09.02.2020
6406/8-1 | 1 | 4718 | 4711 | 6.3 | 71 | 48 | 0 | 0 | 0 | 0 | 0 | 0 | 0 | 1136 | 2016-05-19 | 09.02.2020
6406/8-1 | 2 | 4413 | 4453 | 9.5 | 0 | 0 | 0 | 0 | 0 | 0 | 0 | 0 | 0 | 1136 | 2016-05-19 | 09.02.2020
6406/9-1 | 1 | 4964 | 5004 | 22 | 0 | 0 | 23 | 0 | 1410000 | 0 | 0 | 0 | 43 | 4927 | 2016-05-19 | 09.02.2020
6406/9-1 | 2 | 4619 | 4634 | 19 | 0 | 0 | 28 | 0 | 1440000 | 0 | 0 | 0 | 49 | 4927 | 2016-05-19 | 09.02.2020
6407/1-2 | 1 | 3659 | 3669 | 19 | 0 | 0 | 0 | 454 | 394000 | 0.792 | 0.735 | 869 | 134 | 61 | 2016-05-19 | 09.02.2020
6407/1-3 | 1 | 3697.5 | 3702.5 | 19.1 | 0 | 0 | 0 | 137 | 867000 | 0.872 | 0.665 | 158 | 0 | 29 | 2016-05-19 | 09.02.2020
6407/1-3 | 2 | 3665 | 3670 | 25.4 | 0 | 0 | 0 | 253 | 875000 | 0.776 | 0.655 | 3458 | 0 | 29 | 2016-05-19 | 09.02.2020
6407/1-4 | 1 | 3693 | 3687 | 12.7 | 0 | 3 | 15.1 | 244 | 29505 | 0.86 | 0.69 | 121 | 136 | 2796 | 2016-05-19 | 09.02.2020
6407/1-5 S | 1 | 3809 | 3822 | 16 | 0 | 0 | 0 | 101 | 18512 | 0.789 | 0.904 | 183 | 135 | 6774 | 2016-05-19 | 09.02.2020
6407/2-2 | 1 | 2476 | 2484 | 23.8 | 0 | 0 | 0 | 119 | 994000 | 0.77 | 0.69 | 0 | 0 | 16 | 2016-05-19 | 09.02.2020
6407/2-3 | 1 | 2518.2 | 2508.7 | 38.1 | 9 | 17 | 0 | 271 | 1285000 | 0.766 | 0.705 | 4740 | 92 | 935 | 2016-05-19 | 09.02.2020
6407/2-3 | 2 | 2435.8 | 2427.8 | 38.1 | 9 | 17 | 0 | 213 | 1321000 | 0.768 | 0.705 | 6210 | 89 | 935 | 2016-05-19 | 09.02.2020
6407/4-1 | 1 | 4159 | 4166 | 0 | 0 | 0 | 0 | 0 | 0 | 0 | 0 | 0 | 148 | 490 | 2016-05-19 | 09.02.2020
6407/4-1 | 2 | 3889 | 3919 | 17.5 | 0 | 0 | 0 | 20 | 32500 | 0.807 | 0.81 | 1625 | 142 | 490 | 2016-05-19 | 09.02.2020
6407/6-3 | 1 | 2570 | 2577 | 12.7 | 0 | 0 | 0 | 115 | 228000 | 0.818 | 0.77 | 1979 | 0 | 1024 | 2016-05-19 | 09.02.2020
6407/6-3 | 2 | 2546 | 2555 | 19.1 | 0 | 0 | 0 | 260 | 753000 | 0.752 | 0.755 | 2897 | 0 | 1024 | 2016-05-19 | 09.02.2020
6407/6-3 | 3 | 2479 | 2489 | 19.1 | 0 | 0 | 0 | 326 | 746000 | 0.741 | 0.72 | 2288 | 0 | 1024 | 2016-05-19 | 09.02.2020
6407/7-1 S | 1 | 3099.5 | 3113.5 | 25.4 | 0 | 0 | 0 | 0 | 0 | 0 | 0 | 0 | 0 | 474 | 2016-05-19 | 09.02.2020
6407/7-1 S | 2 | 3022.9 | 3034.4 | 25.4 | 0 | 0 | 0 | 85 | 19000 | 0.832 | 0.8 | 229 | 0 | 474 | 2016-05-19 | 09.02.2020
6407/7-1 S | 3 | 2946.5 | 2973 | 12.7 | 0 | 0 | 0 | 210 | 147000 | 0.824 | 0.707 | 208 | 0 | 474 | 2016-05-19 | 09.02.2020
6407/7-1 S | 4 | 2840 | 2886 | 12.7 | 0 | 0 | 0 | 204 | 148000 | 0.825 | 0.693 | 202 | 0 | 474 | 2016-05-19 | 09.02.2020
6407/7-1 S | 5 | 2758 | 2781 | 25.4 | 0 | 0 | 0 | 221 | 170000 | 0.823 | 0.732 | 220 | 0 | 474 | 2016-05-19 | 09.02.2020
6407/7-2 | 1 | 2869.8 | 2878.8 | 12.7 | 0 | 0 | 0 | 125 | 24000 | 0.829 | 0.744 | 190 | 0 | 1017 | 2016-05-19 | 09.02.2020
6407/7-2 | 2 | 2801.5 | 2819.5 | 12.7 | 0 | 0 | 0 | 575 | 106000 | 0.825 | 0.685 | 184 | 0 | 1017 | 2016-05-19 | 09.02.2020
6407/7-3 | 1 | 3046.8 | 3067.8 | 25.4 | 0 | 0 | 0 | 16 | 0 | 0.831 | 0 | 0 | 0 | 1229 | 2016-05-19 | 09.02.2020
6407/7-3 | 2 | 2990 | 3014 | 50.8 | 0 | 0 | 0 | 527 | 119000 | 0.809 | 0.737 | 227 | 0 | 1229 | 2016-05-19 | 09.02.2020
6407/7-3 | 3 | 2852.1 | 2867.9 | 25.4 | 0 | 0 | 0 | 950 | 396000 | 0.808 | 0.745 | 417 | 0 | 1229 | 2016-05-19 | 09.02.2020
6407/7-4 | 1 | 3126 | 3138.5 | 11.1 | 0 | 0 | 0 | 0 | 424 | 0 | 0.69 | 0 | 119 | 1360 | 2016-05-19 | 09.02.2020
6407/7-4 | 2 | 2999 | 3008 | 7.9 | 0 | 0 | 0 | 242 | 46000 | 0.83 | 0.74 | 185 | 115 | 1360 | 2016-05-19 | 09.02.2020
6407/7-4 | 3 | 3028 | 3071 | 12.7 | 0 | 0 | 0 | 740 | 125000 | 0.84 | 0.72 | 169 | 117 | 1360 | 2016-05-19 | 09.02.2020
6407/7-6 | 1 | 3686 | 3770 | 16 | 0 | 52.45 | 0 | 220 | 155000 | 0.815 | 0 | 705 | 136 | 4172 | 2016-05-19 | 09.02.2020
6407/9-1 | 1 | 1632 | 1638 | 48 | 0 | 0 | 0 | 1351 | 51338 | 0.82 | 0.89 | 38 | 68 | 133 | 2016-05-19 | 09.02.2020
6407/9-2 | 1 | 1670 | 1675.5 | 15.8 | 0 | 0 | 0 | 0 | 0 | 0 | 0 | 0 | 0 | 449 | 2016-05-19 | 09.02.2020
6407/9-2 | 2 | 1651 | 1657 | 38 | 0 | 0 | 0 | 1177 | 43549 | 0.825 | 0.96 | 37 | 0 | 449 | 2016-05-19 | 09.02.2020
6407/9-3 | 1 | 1630.5 | 1642.5 | 50.8 | 0 | 0 | 0 | 2500 | 49000 | 0.825 | 0.81 | 21 | 0 | 469 | 2016-05-19 | 09.02.2020
6407/9-4 | 1 | 1708 | 1713 | 0 | 0 | 0 | 0 | 0 | 0 | 0 | 0 | 0 | 0 | 480 | 2016-05-19 | 09.02.2020
6407/9-4 | 2 | 1662 | 1668 | 25.4 | 0 | 0 | 0 | 962 | 0 | 0.82 | 0.82 | 36 | 0 | 480 | 2016-05-19 | 09.02.2020
6407/9-5 | 1 | 1654 | 1661 | 25.4 | 0 | 0 | 0 | 1203 | 23000 | 0.825 | 0.785 | 17 | 0 | 492 | 2016-05-19 | 09.02.2020
6506/11-1 | 1 | 3741 | 3745 | 9.5 | 30 | 0 | 20 | 0 | 690 | 0 | 0.645 | 0 | 122 | 1216 | 2016-05-19 | 09.02.2020
6506/11-2 | 1 | 4668 | 4704 | 31 | 0 | 10.5 | 48.9 | 554 | 770733 | 0.807 | 0.765 | 1392 | 160 | 1754 | 2016-05-19 | 09.02.2020
6506/11-2 | 2 | 4553 | 4597 | 31 | 0 | 6.8 | 48 | 481 | 440000 | 0 | 0 | 915 | 157 | 1754 | 2016-05-19 | 09.02.2020
6506/11-2 | 3 | 4486 | 4510 | 0 | 0 | 0 | 0 | 0 | 0 | 0 | 0 | 0 | 0 | 1754 | 2016-05-19 | 09.02.2020
6506/11-2 | 4 | 4371 | 4420 | 25.4 | 0 | 14.5 | 47.7 | 714 | 1028000 | 0.78 | 0.73 | 1440 | 153 | 1754 | 2016-05-19 | 09.02.2020
6506/11-2 | 5 | 4005 | 4048 | 14.3 | 0 | 3.5 | 66.4 | 136 | 69845 | 0.82 | 0.78 | 513 | 138 | 1754 | 2016-05-19 | 09.02.2020
6506/11-2 | 6 | 3373.5 | 3398.5 | 9.5 | 0 | 5 | 48.5 | 40 | 6825 | 0.826 | 0.775 | 170 | 113 | 1754 | 2016-05-19 | 09.02.2020
6506/11-3 | 1 | 3120 | 3142 | 12.7 | 0 | 3 | 34 | 0 | 1817 | 0 | 0 | 0 | 105 | 1973 | 2016-05-19 | 09.02.2020
6506/11-4 S | 1 | 5039 | 5073 | 15.9 | 0 | 15 | 0 | 725 | 395000 | 0.8 | 0.738 | 545 | 163 | 2736 | 2016-05-19 | 09.02.2020
6506/11-6 | 1 | 4839 | 4849 | 14.3 | 0 | 0 | 0 | 557 | 568000 | 0.789 | 0.715 | 1019 | 172 | 3306 | 2016-05-19 | 09.02.2020
6506/11-6 | 2 | 4695 | 4736 | 4.7 | 0 | 0 | 0 | 105 | 78000 | 0.795 | 0.715 | 743 | 163 | 3306 | 2016-05-19 | 09.02.2020
6506/11-6 | 3 | 4649 | 4668 | 14.3 | 0 | 0 | 0 | 770 | 533000 | 0.795 | 0.715 | 692 | 168 | 3306 | 2016-05-19 | 09.02.2020
6506/11-7 | 1 | 4751 | 4818 | 12 | 0 | 0 | 0 | 0 | 0 | 0 | 0 | 0 | 161 | 3322 | 2016-05-19 | 09.02.2020
6506/11-7 | 2 | 4668 | 4700 | 11 | 0 | 0 | 49 | 680 | 253000 | 0 | 0 | 372 | 168 | 3322 | 2016-05-19 | 09.02.2020
6506/11-7 | 3 | 4590 | 4631 | 3.8 | 0 | 0 | 38 | 240 | 127000 | 0 | 0 | 529 | 166 | 3322 | 2016-05-19 | 09.02.2020
6506/12-1 | 1 | 4504 | 4509 | 31.8 | 67 | 44 | 71 | 0 | 0 | 0 | 0 | 0 | 0 | 1004 | 2016-05-19 | 09.02.2020
6506/12-1 | 2 | 4351 | 4373 | 25.4 | 33 | 12 | 43 | 517 | 692000 | 0.79 | 0.75 | 1352 | 0 | 1004 | 2016-05-19 | 09.02.2020
6506/12-1 | 3 | 4291.3 | 4304.2 | 3.2 | 0 | 0 | 47 | 0 | 0 | 0 | 0 | 0 | 0 | 1004 | 2016-05-19 | 09.02.2020
6506/12-1 | 4.1 | 4251 | 4261 | 25.4 | 0 | 19 | 47 | 700 | 547000 | 0.805 | 0 | 928 | 0 | 1004 | 2016-05-19 | 09.02.2020
6506/12-1 | 5 | 4218 | 4203 | 19 | 0 | 104 | 0 | 350 | 550000 | 0.79 | 0 | 1571 | 0 | 1004 | 2016-05-19 | 09.02.2020
6506/12-1 | 5.1 | 4218 | 4203 | 19 | 0 | 104 | 0 | 273 | 410000 | 0.79 | 0 | 1500 | 0 | 1004 | 2016-05-19 | 09.02.2020
6506/12-1 | 6 | 4095 | 4110 | 0 | 0 | 0 | 0 | 0 | 0 | 0 | 0 | 0 | 0 | 1004 | 2016-05-19 | 09.02.2020
6506/12-1 | 7 | 3993 | 4011 | 31.8 | 0 | 0 | 0 | 511 | 728000 | 0.79 | 0.75 | 1424 | 0 | 1004 | 2016-05-19 | 09.02.2020
6506/12-10 A | 1 | 5706.5 | 5686 | 19 | 0 | 22 | 0 | 450 | 168750 | 0.81 | 0 | 375 | 165 | 2610 | 2016-05-19 | 09.02.2020
6506/12-11 S | 1 | 5235.5 | 5226 | 20.6 | 0 | 12 | 0 | 690 | 453000 | 0.84 | 0 | 656 | 162 | 2795 | 2016-05-19 | 09.02.2020
6506/12-11 S | 2 | 5206.5 | 5197.5 | 19 | 0 | 73 | 0 | 470 | 173900 | 0.831 | 0.775 | 360 | 162 | 2795 | 2016-05-19 | 09.02.2020
6506/12-11 SR | 2 | 5206.5 | 5197.5 | 22.2 | 0 | 0 | 0 | 740 | 0 | 0.834 | 0.772 | 386 | 0 | 2977 | 2016-05-19 | 09.02.2020
6506/12-3 | 1 | 4222 | 4241 | 25.4 | 0 | 83 | 0 | 820 | 372000 | 0.81 | 0.803 | 454 | 120 | 468 | 2016-05-19 | 09.02.2020
6506/12-3 | 2 | 4165 | 4170 | 25.4 | 0 | 10 | 0 | 54 | 68000 | 0.82 | 0.907 | 1264 | 120 | 468 | 2016-05-19 | 09.02.2020
6506/12-3 | 3 | 3960 | 3980 | 25.4 | 0 | 7 | 0 | 297 | 445000 | 0.795 | 0.755 | 1500 | 118 | 468 | 2016-05-19 | 09.02.2020
6506/12-3 | 4 | 3880.5 | 3890 | 28.6 | 0 | 9 | 0 | 790 | 416000 | 0.82 | 0.765 | 526 | 121 | 468 | 2016-05-19 | 09.02.2020
6506/12-3 | 5 | 3822 | 3836 | 9.5 | 7 | 0 | 23 | 100 | 29000 | 0.83 | 0.797 | 290 | 120 | 468 | 2016-05-19 | 09.02.2020
6506/12-3 | 6 | 3162 | 3173 | 32 | 0 | 14 | 40 | 92 | 28000 | 0.785 | 0.797 | 304 | 0 | 468 | 2016-05-19 | 09.02.2020
6506/12-3 | 6.1 | 3162 | 3173 | 15.8 | 0 | 128 | 0 | 329 | 57000 | 0.814 | 0.797 | 173 | 0 | 468 | 2016-05-19 | 09.02.2020
6506/12-4 | 1 | 3133 | 3150 | 12.7 | 17 | 0 | 0 | 0 | 0 | 0 | 0 | 0 | 0 | 475 | 2016-05-19 | 09.02.2020
6506/12-5 | 1 | 4040 | 4025 | 19 | 1 | 1 | 10 | 0 | 0 | 0 | 0 | 0 | 141 | 852 | 2016-05-19 | 09.02.2020
6506/12-5 | 1.1 | 4040 | 4025 | 19 | 0 | 0 | 0 | 0 | 0 | 0 | 0 | 0 | 0 | 852 | 2016-05-19 | 09.02.2020
6506/12-5 | 2 | 4004 | 4009.5 | 19 | 0 | 0 | 41 | 208 | 55000 | 0.827 | 0 | 264 | 140 | 852 | 2016-05-19 | 09.02.2020
6506/12-5 | 2.1 | 4004 | 4009.5 | 19 | 40 | 16 | 41 | 208 | 55000 | 0.827 | 0 | 264 | 0 | 852 | 2016-05-19 | 09.02.2020
6506/12-5 | 4 | 3174 | 3177.5 | 15.9 | 45 | 8 | 24 | 590 | 116000 | 0.8 | 0 | 196 | 0 | 852 | 2016-05-19 | 09.02.2020
6506/12-6 | 1 | 4514 | 4525 | 9.5 | 18 | 10 | 0 | 128 | 41000 | 0.819 | 0.765 | 345 | 158 | 1342 | 2016-05-19 | 09.02.2020
6506/12-6 | 1.1 | 4549 | 4592 | 9.5 | 18 | 10 | 0 | 128 | 58000 | 0.819 | 0 | 410 | 0 | 1342 | 2016-05-19 | 09.02.2020
6506/12-6 | 1.2 | 4514 | 4525 | 9.5 | 18 | 10 | 0 | 128 | 44000 | 0.819 | 0 | 345 | 0 | 1342 | 2016-05-19 | 09.02.2020
6506/12-6 | 1.3 | 4549 | 4592 | 9.5 | 18 | 10 | 0 | 128 | 44000 | 0.819 | 0 | 345 | 0 | 1342 | 2016-05-19 | 09.02.2020
6506/12-6 | 1.4 | 4514 | 4525 | 0 | 18 | 0 | 0 | 0 | 0 | 0 | 0 | 0 | 0 | 1342 | 2016-05-19 | 09.02.2020
6506/12-6 | 1.5 | 4549 | 4592 | 0 | 18 | 0 | 0 | 0 | 0 | 0 | 0 | 0 | 0 | 1342 | 2016-05-19 | 09.02.2020
6506/12-6 | 1.6 | 4514 | 4525 | 9.5 | 0 | 6 | 0 | 100 | 15000 | 0.819 | 0 | 153 | 0 | 1342 | 2016-05-19 | 09.02.2020
6506/12-6 | 1.7 | 4549 | 4592 | 9.5 | 0 | 6 | 0 | 100 | 15000 | 0.819 | 0 | 153 | 0 | 1342 | 2016-05-19 | 09.02.2020
6506/12-6 | 1.8 | 4514 | 4525 | 12.7 | 18 | 6 | 26 | 155 | 70000 | 0.82 | 0 | 456 | 0 | 1342 | 2016-05-19 | 09.02.2020
6506/12-6 | 1.9 | 4549 | 4592 | 12.7 | 18 | 6 | 26 | 155 | 70000 | 0.82 | 0 | 456 | 0 | 1342 | 2016-05-19 | 09.02.2020
6506/12-6 | 2 | 4464 | 4493 | 6.4 | 0 | 0 | 0 | 0 | 0 | 0 | 0 | 0 | 0 | 1342 | 2016-05-19 | 09.02.2020
6506/12-6 | 2.1 | 4464 | 4493 | 6.4 | 44 | 36 | 0 | 0 | 0 | 0 | 0 | 0 | 0 | 1342 | 2016-05-19 | 09.02.2020
6506/12-6 | 3 | 4312 | 4352 | 20.6 | 0 | 13 | 40 | 376 | 610000 | 0.783 | 0 | 1622 | 154 | 1342 | 2016-05-19 | 09.02.2020
6506/12-7 | 1 | 4741 | 4748 | 12.7 | 0 | 0 | 0 | 520 | 145000 | 0.82 | 0.77 | 442 | 0 | 300 | 2016-05-19 | 09.02.2020
6506/12-7 | 2 | 4702 | 4707 | 7.9 | 0 | 0 | 0 | 200 | 145000 | 0.818 | 0.785 | 725 | 0 | 300 | 2016-05-19 | 09.02.2020
6506/12-7 | 3 | 4474 | 4514 | 15.9 | 0 | 0 | 0 | 70 | 110000 | 0.79 | 0.745 | 1571 | 0 | 300 | 2016-05-19 | 09.02.2020
6506/12-7 | 4 | 4414 | 4439 | 0 | 0 | 0 | 0 | 0 | 0 | 0 | 0 | 0 | 0 | 300 | 2016-05-19 | 09.02.2020
6506/12-8 | 1 | 4237 | 4277 | 22.2 | 0 | 0 | 0 | 1100 | 300000 | 0.81 | 0.827 | 273 | 0 | 1068 | 2016-05-19 | 09.02.2020
6506/12-8 | 1.2 | 4205 | 4221 | 11.1 | 0 | 0 | 0 | 460 | 115000 | 0.82 | 0.82 | 250 | 0 | 1068 | 2016-05-19 | 09.02.2020
6506/12-8 | 2 | 3915 | 3955 | 12.7 | 0 | 0 | 0 | 610 | 180000 | 0.829 | 0.756 | 295 | 0 | 1068 | 2016-05-19 | 09.02.2020
6506/12-9 S | 1 | 4846 | 4876 | 17.5 | 0 | 0 | 0 | 840 | 444000 | 0.815 | 0.832 | 749 | 0 | 2128 | 2016-05-19 | 09.02.2020
6506/12-9 S | 2 | 4805 | 4834 | 22.2 | 0 | 0 | 0 | 900 | 249000 | 0.85 | 0.83 | 390 | 163 | 2128 | 2016-05-19 | 09.02.2020
6506/12-9 S | 3 | 4742 | 4751 | 17.5 | 0 | 0 | 0 | 567 | 138000 | 0.825 | 0.794 | 292 | 164 | 2128 | 2016-05-19 | 09.02.2020
6506/12-9 S | 4 | 4730 | 4712 | 0 | 0 | 0 | 0 | 0 | 0 | 0 | 0 | 0 | 0 | 2128 | 2016-05-19 | 09.02.2020
6506/12-9 S | 5 | 4477 | 4510 | 43.6 | 0 | 0 | 0 | 17 | 33000 | 0.807 | 0.781 | 1379 | 0 | 2128 | 2016-05-19 | 09.02.2020
6506/9-1 | 1 | 5431 | 5515 | 6.3 | 27 | 0 | 40 | 0 | 180000 | 0 | 0 | 0 | 0 | 5980 | 2016-05-19 | 09.02.2020
6507/11-1 | 1 | 2396 | 2402 | 16 | 14 | 0 | 0 | 0 | 765000 | 0 | 0 | 0 | 0 | 68 | 2016-05-19 | 09.02.2020
6507/11-3 | 1 | 2519 | 2520.5 | 25.4 | 23 | 8 | 23 | 1490 | 29500 | 0.847 | 0.72 | 198 | 90 | 470 | 2016-05-19 | 09.02.2020
6507/11-3 | 2 | 2495.7 | 2508.7 | 31.8 | 24 | 12 | 20 | 0 | 1480000 | 0 | 0.69 | 0 | 90 | 470 | 2016-05-19 | 09.02.2020
6507/11-3 | 3 | 2413 | 2419.5 | 38.1 | 25 | 10 | 24 | 0 | 1740000 | 0 | 0.67 | 0 | 90 | 470 | 2016-05-19 | 09.02.2020
6507/2-2 | 1 | 3285 | 3294 | 25.4 | 0 | 0 | 0 | 107 | 676000 | 0.79 | 0.63 | 6317 | 0 | 1840 | 2016-05-19 | 09.02.2020
6507/2-2 | 2 | 2820 | 2831 | 25.4 | 0 | 0 | 0 | 80 | 865000 | 0.78 | 0.64 | 1081 | 0 | 1840 | 2016-05-19 | 09.02.2020
6507/3-1 | 1 | 3783 | 3798 | 0 | 0 | 0 | 0 | 0 | 0 | 0 | 0 | 0 | 0 | 1533 | 2016-05-19 | 09.02.2020
6507/3-1 | 2 | 3690 | 3724 | 0 | 0 | 0 | 0 | 0 | 0 | 0 | 0 | 0 | 0 | 1533 | 2016-05-19 | 09.02.2020
6507/3-1 | 3 | 3611 | 3636 | 0 | 0 | 0 | 0 | 0 | 0 | 0 | 0 | 0 | 0 | 1533 | 2016-05-19 | 09.02.2020
6507/3-1 | 3.1 | 3611 | 3636 | 25.4 | 0 | 15 | 0 | 290 | 905000 | 0.8 | 0.71 | 3121 | 136 | 1533 | 2016-05-19 | 09.02.2020
6507/5-1 | 1 | 3607 | 3653 | 15.9 | 8 | 0 | 37 | 628 | 109000 | 0.857 | 0.7 | 175 | 0 | 3683 | 2016-05-19 | 09.02.2020
6507/5-1 | 2.1 | 3430 | 3442 | 15.9 | 19 | 0 | 36 | 178 | 741000 | 0.759 | 0.67 | 4164 | 0 | 3683 | 2016-05-19 | 09.02.2020
6507/5-1 | 2.2 | 3430 | 3514 | 12.7 | 22 | 0 | 0 | 148 | 580000 | 0.767 | 0.675 | 3926 | 0 | 3683 | 2016-05-19 | 09.02.2020
6507/5-1 | 3 | 2993 | 3001 | 14.3 | 18 | 0 | 42 | 925 | 222000 | 0.829 | 0.67 | 240 | 0 | 3683 | 2016-05-19 | 09.02.2020
6507/5-5 | 1 | 3561 | 3706 | 25 | 7.4 | 0 | 0 | 940 | 164256 | 0.855 | 0.735 | 176 | 133 | 4428 | 2016-05-19 | 09.02.2020
6507/7-1 | 1 | 4338 | 4374 | 12.7 | 0 | 5 | 64 | 0 | 30000 | 0 | 0.65 | 0 | 0 | 138 | 2016-05-19 | 09.02.2020
6507/7-14 S | 1 | 4218.5 | 4288.8 | 14.3 | 44 | 0 | 0 | 0 | 1200000 | 0 | 0.647 | 22600 | 0 | 6367 | 2016-05-19 | 09.02.2020
6507/7-2 | 1 | 2521 | 2529 | 6.1 | 0 | 1 | 26 | 0 | 0 | 0 | 0 | 0 | 0 | 464 | 2016-05-19 | 09.02.2020
6507/7-2 | 2 | 2417 | 2439 | 25.4 | 0 | 0 | 0 | 704 | 34000 | 0.922 | 0.617 | 48 | 0 | 464 | 2016-05-19 | 09.02.2020
6507/7-2 | 2.1 | 2417 | 2439 | 9.5 | 0 | 5 | 0 | 208 | 12000 | 0.91 | 0 | 57 | 0 | 464 | 2016-05-19 | 09.02.2020
6507/7-2 | 2.2 | 2417 | 2439 | 9.5 | 0 | 5 | 0 | 208 | 12000 | 0.91 | 0 | 57 | 0 | 464 | 2016-05-19 | 09.02.2020
6507/7-2 | 2.3 | 2417 | 2439 | 25.4 | 6 | 3 | 25 | 704 | 34000 | 0.92 | 0 | 49 | 0 | 464 | 2016-05-19 | 09.02.2020
6507/7-2 | 3 | 2356.5 | 2376 | 25.4 | 0 | 40 | 0 | 489 | 32000 | 0.982 | 0.668 | 65 | 0 | 464 | 2016-05-19 | 09.02.2020
6507/7-2 | 4 | 2330 | 2340 | 22.2 | 0 | 4 | 25 | 902 | 68000 | 0.876 | 0.66 | 75 | 0 | 464 | 2016-05-19 | 09.02.2020
6507/7-2 | 5 | 2290 | 2310 | 19.1 | 0 | 12 | 0 | 73 | 724000 | 0.754 | 0.65 | 9965 | 0 | 464 | 2016-05-19 | 09.02.2020
6507/7-2 | 6 | 2232 | 2245 | 19.1 | 0 | 5 | 0 | 17 | 45000 | 0.755 | 0.65 | 2632 | 0 | 464 | 2016-05-19 | 09.02.2020
6507/7-2 | 7 | 2203 | 2222 | 20.2 | 0 | 9 | 0 | 96 | 900000 | 0.755 | 0 | 9360 | 0 | 464 | 2016-05-19 | 09.02.2020
6507/7-3 | 1 | 2413 | 2430 | 21 | 6 | 5 | 25 | 772 | 86027 | 0.87 | 0.68 | 112 | 88 | 482 | 2016-05-19 | 09.02.2020
6507/7-3 | 2 | 2385 | 2400 | 24 | 6 | 4 | 25 | 870 | 93021 | 0.909 | 0.737 | 227 | 87 | 482 | 2016-05-19 | 09.02.2020
6507/7-3 | 3 | 2368 | 2380 | 25.4 | 6 | 5 | 25 | 823 | 89510 | 0.808 | 0.745 | 417 | 85 | 482 | 2019-12-19 | 09.02.2020
6507/7-4 | 1 | 2494 | 2499 | 19.1 | 19 | 5 | 26 | 646 | 51000 | 0.897 | 0.685 | 80 | 0 | 853 | 2016-05-19 | 09.02.2020
6507/7-4 | 2 | 2470 | 2477 | 35.8 | 6 | 5 | 26 | 875 | 732000 | 0.879 | 0 | 84 | 0 | 853 | 2016-05-19 | 09.02.2020
6507/7-4 | 3 | 2449 | 2465 | 60.3 | 0 | 4 | 25 | 1034 | 91000 | 0.897 | 0 | 88 | 0 | 853 | 2016-05-19 | 09.02.2020
6507/7-5 | 1 | 2417 | 2424 | 35.9 | 4 | 4 | 25 | 774 | 52000 | 0.89 | 0 | 67 | 0 | 879 | 2016-05-19 | 09.02.2020
6507/7-5 | 2 | 2355 | 2375 | 35.9 | 4 | 5 | 25 | 953 | 85000 | 0.868 | 0 | 89 | 0 | 879 | 2016-05-19 | 09.02.2020
6507/7-6 | 1 | 2424 | 2411.5 | 35.9 | 0 | 4 | 24 | 782 | 46100 | 0.918 | 0.617 | 59 | 0 | 922 | 2016-05-19 | 09.02.2020
6507/7-6 | 2 | 2348.5 | 2365 | 52.4 | 0 | 2 | 22 | 628 | 61450 | 0.895 | 0.617 | 98 | 0 | 922 | 2016-05-19 | 09.02.2020
6507/7-8 | 1 | 2473 | 2480 | 7.9 | 0 | 8 | 0 | 175 | 0 | 0.882 | 0.67 | 80 | 0 | 1071 | 2016-05-19 | 09.02.2020
6507/7-8 | 2 | 2441 | 2438 | 20.6 | 0 | 8 | 0 | 1145 | 99000 | 0.882 | 0.67 | 86 | 0 | 1071 | 2016-05-19 | 09.02.2020
6507/7-8 | 2.1 | 2441 | 2438 | 20.6 | 0 | 8 | 0 | 1145 | 0 | 0.887 | 0.7 | 86 | 0 | 1071 | 2016-05-19 | 09.02.2020
6507/7-8 | 2.2 | 2441 | 2438 | 20.6 | 0 | 8 | 0 | 1137 | 0 | 0.887 | 0.7 | 87 | 0 | 1071 | 2016-05-19 | 09.02.2020
6507/8-1 | 1 | 2444 | 2463 | 38.1 | 3 | 2 | 17 | 715 | 31460 | 0.932 | 0.6 | 44 | 85 | 933 | 2016-05-19 | 09.02.2020
6507/8-1 | 2 | 2386.4 | 2406.4 | 19.1 | 6 | 5 | 0 | 906 | 50080 | 0.925 | 0 | 55 | 81 | 933 | 2016-05-19 | 09.02.2020
6507/8-4 | 1 | 2250 | 2254 | 12.7 | 0 | 0 | 0 | 0 | 0 | 0 | 0 | 0 | 0 | 1340 | 2016-05-19 | 09.02.2020
6507/8-4 | 1.1 | 2250 | 2254 | 6.3 | 0 | 0 | 0 | 0 | 0 | 0 | 0 | 0 | 0 | 1340 | 2016-05-19 | 09.02.2020
6507/8-4 | 2 | 2200 | 2221 | 12.7 | 0 | 0 | 0 | 1024 | 58700 | 0.9 | 0.685 | 59 | 0 | 1340 | 2016-05-19 | 09.02.2020
6507/8-4 | 3 | 2150 | 2168 | 19.1 | 0 | 0 | 0 | 986 | 45300 | 0.908 | 0.635 | 55 | 0 | 1340 | 2016-05-19 | 09.02.2020
6507/8-4 | 3.1 | 2163 | 2168 | 22.2 | 0 | 0 | 0 | 1480 | 70100 | 0.908 | 0.634 | 61 | 0 | 1340 | 2016-05-19 | 09.02.2020
6507/8-4 | 4 | 2126 | 2135 | 15.9 | 0 | 56 | 0 | 16 | 756777 | 0.78 | 0.648 | 47078 | 0 | 1340 | 2016-05-19 | 09.02.2020
6605/8-1 | 1 | 4184 | 4211 | 25.4 | 0 | 0 | 0 | 2 | 100000 | 0 | 0 | 230000 | 0 | 4984 | 2016-05-19 | 09.02.2020
6608/10-2 | 1 | 2715 | 2720 | 50.8 | 0 | 0 | 0 | 0 | 0 | 0 | 0.68 | 0 | 100 | 1782 | 2016-05-19 | 09.02.2020
6608/10-2 | 3.1 | 2673 | 2696 | 72 | 0 | 30 | 0 | 1165 | 0 | 0.847 | 0.66 | 93 | 98 | 1782 | 2016-05-19 | 09.02.2020
6608/10-2 | 3.2 | 2605 | 2610 | 19 | 0 | 0 | 0 | 0 | 582600 | 0 | 0.64 | 0 | 91 | 1782 | 2016-05-19 | 09.02.2020
6608/10-2 | 3.3 | 2590 | 2610 | 28 | 0 | 0 | 0 | 0 | 945000 | 0 | 0.64 | 0 | 95 | 1782 | 2016-05-19 | 09.02.2020
6608/10-3 | 1 | 2617 | 2648 | 23.4 | 0 | 0 | 0 | 1250 | 102500 | 0.86 | 0.65 | 82 | 98 | 1732 | 2016-05-19 | 09.02.2020
6608/10-3 R | 1 | 1810 | 1842 | 46 | 0 | 0 | 0 | 0 | 0 | 0 | 0 | 0 | 0 | 2645 | 2016-05-19 | 09.02.2020
6608/10-4 | 1 | 2640 | 2635 | 0 | 0 | 0 | 0 | 0 | 0 | 0 | 0 | 0 | 0 | 2256 | 2016-05-19 | 09.02.2020
6608/10-4 | 2 | 2582.2 | 2466.2 | 31.7 | 0 | 40 | 0 | 900 | 75000 | 0.858 | 0.648 | 83 | 94 | 2256 | 2016-05-19 | 09.02.2020
6608/10-4 | 3.1 | 2484.5 | 2514 | 0 | 0 | 0 | 0 | 0 | 0 | 0 | 0 | 0 | 0 | 2256 | 2016-05-19 | 09.02.2020
6608/10-4 | 3.2 | 2524 | 2531 | 0 | 0 | 0 | 0 | 0 | 0 | 0 | 0 | 0 | 0 | 2256 | 2016-05-19 | 09.02.2020
6608/10-6 R2 | 1 | 1810 | 1842 | 0 | 0 | 0 | 0 | 42 | 0 | 0 | 0 | 0 | 0 | 4386 | 2016-05-19 | 09.02.2020
7/11-1 | 1 | 3124 | 3162 | 0 | 0 | 0 | 0 | 0 | 0 | 0 | 0 | 0 | 0 | 149 | 2016-05-19 | 09.02.2020
7/11-1 | 2 | 3102 | 3109 | 6.3 | 0 | 0 | 0 | 0 | 0 | 0 | 0 | 0 | 0 | 149 | 2016-05-19 | 09.02.2020
7/11-1 | 3 | 2979 | 2988 | 15.8 | 0 | 0 | 0 | 106 | 167000 | 0 | 0 | 1575 | 113 | 149 | 2016-05-19 | 09.02.2020
7/11-1 | 4 | 2904 | 2956 | 19 | 0 | 0 | 0 | 135 | 714000 | 0 | 0 | 5280 | 110 | 149 | 2016-05-19 | 09.02.2020
7/11-1 | 5 | 2877 | 2882 | 10.3 | 0 | 0 | 0 | 76 | 184000 | 0 | 0 | 2412 | 109 | 149 | 2016-05-19 | 09.02.2020
7/11-2 | 1 | 3167 | 3193 | 0 | 0 | 0 | 0 | 0 | 0 | 0 | 0 | 0 | 0 | 156 | 2016-05-19 | 09.02.2020
7/11-2 | 2 | 3028 | 3107 | 19 | 0 | 0 | 0 | 221 | 469000 | 0 | 0 | 2121 | 0 | 156 | 2016-05-19 | 09.02.2020
7/11-2 | 3 | 2980 | 2999 | 0 | 0 | 0 | 0 | 0 | 0 | 0 | 0 | 0 | 0 | 156 | 2016-05-19 | 09.02.2020
7/11-3 | 1 | 3241 | 3247 | 0 | 0 | 0 | 0 | 0 | 0 | 0 | 0 | 0 | 0 | 159 | 2016-05-19 | 09.02.2020
7/11-3 | 2 | 3211 | 3233 | 0 | 0 | 0 | 0 | 0 | 0 | 0 | 0 | 0 | 0 | 159 | 2016-05-19 | 09.02.2020
7/11-3 | 3 | 3180 | 3203 | 0 | 0 | 0 | 0 | 0 | 0 | 0 | 0 | 0 | 0 | 159 | 2016-05-19 | 09.02.2020
7/11-3 | 4 | 3161 | 3173 | 0 | 0 | 0 | 0 | 0 | 0 | 0 | 0 | 0 | 0 | 159 | 2016-05-19 | 09.02.2020
7/11-3 | 5 | 3127 | 3145 | 0 | 0 | 0 | 0 | 0 | 0 | 0 | 0 | 0 | 0 | 159 | 2016-05-19 | 09.02.2020
7/11-3 | 6 | 3097 | 3111 | 0 | 0 | 0 | 0 | 0 | 0 | 0 | 0 | 0 | 0 | 159 | 2016-05-19 | 09.02.2020
7/11-3 | 7 | 3087 | 3093 | 0 | 0 | 0 | 0 | 14 | 4400 | 0 | 0 | 237 | 123 | 159 | 2016-05-19 | 09.02.2020
7/11-3 | 8 | 3037 | 3046 | 0 | 0 | 0 | 0 | 0 | 0 | 0 | 0 | 0 | 0 | 159 | 2016-05-19 | 09.02.2020
7/11-5 | 1 | 4185 | 4197 | 14.3 | 0 | 0 | 0 | 470 | 118000 | 0.828 | 0.876 | 251 | 0 | 42 | 2016-05-19 | 09.02.2020
7/11-5 | 2 | 4165 | 4174 | 14.3 | 0 | 0 | 0 | 45 | 0 | 0 | 0 | 0 | 0 | 42 | 2016-05-19 | 09.02.2020
7/11-7 | 1 | 4850 | 4870 | 0 | 0 | 0 | 0 | 0 | 0 | 0 | 0 | 0 | 0 | 57 | 2016-05-19 | 09.02.2020
7/11-7 | 2 | 4625 | 4789 | 0 | 0 | 0 | 0 | 0 | 0 | 0 | 0 | 0 | 0 | 57 | 2016-05-19 | 09.02.2020
7/11-7 | 3 | 4550 | 4577 | 1.6 | 0 | 0 | 0 | 23 | 0 | 0.82 | 0 | 0 | 0 | 57 | 2016-05-19 | 09.02.2020
7/11-9 | 1 | 4169.5 | 4182.5 | 44.5 | 0 | 0 | 0 | 0 | 0 | 0 | 0 | 0 | 0 | 856 | 2016-05-19 | 09.02.2020
7/12-2 | 1 | 3640 | 3666 | 76 | 0 | 0 | 0 | 6 | 8490 | 0.82 | 0 | 0 | 145 | 295 | 2016-05-19 | 09.02.2020
7/12-2 | 1.1 | 3640 | 3666 | 76 | 0 | 0 | 0 | 1 | 8490 | 0.82 | 0 | 0 | 0 | 295 | 2016-05-19 | 09.02.2020
7/12-2 | 2 | 3525 | 3532 | 0 | 0 | 0 | 0 | 23 | 0 | 0 | 0 | 0 | 145 | 295 | 2016-05-19 | 09.02.2020
7/12-2 | 3 | 3427 | 3439 | 24.5 | 0 | 0 | 0 | 795 | 0 | 0.82 | 0.748 | 102 | 0 | 295 | 2016-05-19 | 09.02.2020
7/12-2 | 3.1 | 3427 | 3438 | 12.3 | 0 | 0 | 0 | 1129 | 11930 | 0.82 | 0.751 | 0 | 146 | 295 | 2016-05-19 | 09.02.2020
7/12-2 | 4 | 3384 | 3393 | 76 | 0 | 0 | 0 | 84 | 7079 | 0.82 | 0.817 | 0 | 145 | 295 | 2016-05-19 | 09.02.2020
7/12-3 A | 1 | 3771 | 3716 | 0 | 0 | 0 | 0 | 0 | 0 | 0 | 0 | 0 | 0 | 297 | 2016-05-19 | 09.02.2020
7/12-3 A | 2 | 3673 | 3662 | 0 | 0 | 0 | 0 | 0 | 0 | 0 | 0 | 0 | 0 | 297 | 2016-05-19 | 09.02.2020
7/12-4 | 1 | 3536 | 3552 | 0 | 0 | 0 | 0 | 0 | 0 | 0 | 0 | 0 | 141 | 298 | 2016-05-19 | 09.02.2020
7/12-4 | 2 | 3527 | 3530 | 0 | 0 | 0 | 0 | 6 | 0 | 0.83 | 0 | 0 | 0 | 298 | 2016-05-19 | 09.02.2020
7/12-4 | 3 | 3453 | 3472 | 12.4 | 0 | 0 | 0 | 1110 | 73624 | 0.83 | 1 | 96 | 0 | 298 | 2016-05-19 | 09.02.2020
7/12-5 | 1 | 4185 | 4197 | 14.3 | 0 | 0 | 0 | 470 | 118000 | 0.828 | 0.876 | 251 | 0 | 299 | 2016-05-19 | 09.02.2020
7/12-6 | 1 | 3544 | 3612 | 4.7 | 0 | 0 | 0 | 160 | 5720 | 0.816 | 0.806 | 36 | 149 | 281 | 2016-05-19 | 09.02.2020
7/12-6 | 2 | 3434 | 3511 | 12.7 | 0 | 0 | 0 | 1270 | 84526 | 0.842 | 0.84 | 66 | 143 | 281 | 2016-05-19 | 09.02.2020
7/12-8 | 1 | 3719 | 3783 | 16 | 0 | 0 | 0 | 274 | 22000 | 0 | 0 | 79 | 0 | 1311 | 2016-05-19 | 09.02.2020
7/12-9 | 1 | 3701 | 3719 | 12.7 | 0 | 0 | 0 | 140 | 11950 | 0.85 | 0.9 | 87 | 0 | 1470 | 2016-05-19 | 09.02.2020
7/7-2 | 1 | 3333 | 3342 | 9.5 | 35 | 15 | 0 | 787 | 15740 | 0.877 | 0.84 | 20 | 80 | 1868 | 2016-05-19 | 09.02.2020
7/8-1 | 1 | 3231 | 3317 | 0 | 0 | 0 | 0 | 0 | 0 | 0 | 0 | 0 | 0 | 158 | 2016-05-19 | 09.02.2020
7/8-1 | 2 | 2680 | 2702 | 25.4 | 36.6 | 24.8 | 0 | 23 | 0 | 0 | 0 | 0 | 0 | 158 | 2016-05-19 | 09.02.2020
7/8-1 | 3 | 2529 | 2544 | 25.4 | 37.2 | 24.1 | 0 | 19 | 0 | 0 | 0 | 0 | 0 | 158 | 2016-05-19 | 09.02.2020
7/8-1 | 4 | 2489 | 2508 | 0 | 0 | 0 | 0 | 0 | 0 | 0 | 0 | 0 | 0 | 158 | 2016-05-19 | 09.02.2020
7/8-3 | 1 | 3762 | 3767 | 50 | 0 | 0 | 0 | 207 | 0 | 0.882 | 0.88 | 32 | 0 | 28 | 2016-05-19 | 09.02.2020
7/8-3 | 2 | 3734 | 3741 | 50 | 0 | 0 | 0 | 70 | 0 | 0.882 | 0 | 0 | 0 | 28 | 2016-05-19 | 09.02.2020
7119/12-2 | 1 | 1395 | 1415 | 0 | 0 | 0 | 0 | 0 | 0 | 0 | 0 | 0 | 52 | 114 | 2016-05-19 | 09.02.2020
7119/12-3 | 1 | 3185 | 3195 | 25.4 | 0 | 0 | 0 | 17 | 957000 | 0.797 | 0.722 | 0 | 0 | 17 | 2016-05-19 | 09.02.2020
7120/1-1 R2 | 1 | 2810 | 2855 | 25.4 | 0 | 0 | 0 | 0 | 0 | 0 | 0 | 0 | 0 | 897 | 2016-05-19 | 09.02.2020
7120/1-1 R2 | 2 | 2607 | 2665 | 6.4 | 0 | 0 | 0 | 0 | 0 | 0 | 0 | 0 | 0 | 897 | 2016-05-19 | 09.02.2020
7120/1-2 | 2 | 1879 | 1971 | 12.7 | 0 | 0 | 0 | 150 | 0 | 0 | 0.673 | 0 | 0 | 1366 | 2016-05-19 | 09.02.2020
7120/12-2 | 1 | 2562 | 2568 | 25.1 | 0 | 0 | 0 | 25 | 418000 | 0.755 | 0.62 | 16624 | 77 | 122 | 2016-05-19 | 09.02.2020
7120/12-2 | 2 | 1985 | 1991 | 68.3 | 0 | 0 | 0 | 0 | 0 | 0 | 0 | 0 | 66 | 122 | 2016-05-19 | 09.02.2020
7120/12-2 | 3 | 1944 | 1950 | 23.1 | 0 | 0 | 0 | 53 | 758000 | 0.722 | 0.63 | 14425 | 66 | 122 | 2016-05-19 | 09.02.2020
7120/1-3 | 1 | 2336 | 2377 | 17.5 | 0 | 0 | 0 | 683 | 220000 | 0 | 0 | 322 | 41 | 7210 | 2016-05-19 | 09.02.2020
7120/1-4 S | 1 | 2295 | 2385 | 20.6 | 0 | 0 | 0 | 140 | 700000 | 0.73 | 0.699 | 4500 | 90 | 7429 | 2016-07-06 | 09.02.2020
7120/2-1 | 1 | 2157.3 | 2177.3 | 50.8 | 0 | 18.06 | 0 | 0 | 0 | 0 | 0 | 0 | 68 | 473 | 2016-05-19 | 09.02.2020
7120/2-1 | 2 | 2119.8 | 2139.8 | 25.4 | 0 | 19.84 | 0 | 0 | 0 | 0 | 0 | 0 | 69 | 473 | 2016-05-19 | 09.02.2020
7120/2-1 | 3 | 2048.3 | 2108.3 | 25.4 | 0 | 20.22 | 0 | 0 | 0 | 0 | 0 | 0 | 66 | 473 | 2016-05-19 | 09.02.2020
7120/2-1 | 4 | 1943.7 | 2030.7 | 25.4 | 0 | 0 | 0 | 5 | 0 | 0.839 | 0 | 0 | 65 | 473 | 2016-05-19 | 09.02.2020
7120/6-1 | 1 | 2459 | 2465 | 20.6 | 0 | 4 | 26 | 0 | 0 | 0 | 0 | 0 | 0 | 456 | 2016-05-19 | 09.02.2020
7120/6-1 | 2 | 2432.05 | 2436.05 | 31.7 | 6.7 | 0 | 0 | 1526 | 178542 | 0.866 | 0.705 | 117 | 0 | 456 | 2016-05-19 | 09.02.2020
7120/6-1 | 3 | 2418 | 2424 | 0 | 0 | 0 | 0 | 0 | 0 | 0 | 0 | 0 | 0 | 456 | 2016-05-19 | 09.02.2020
7120/6-1 | 4 | 2386.4 | 2401.4 | 25.4 | 14 | 0 | 0 | 162 | 1260360 | 0.752 | 0.695 | 7783 | 0 | 456 | 2016-05-19 | 09.02.2020
7120/7-1 | 1 | 2487 | 2505 | 12 | 0 | 0 | 26.7 | 0 | 0 | 0 | 0 | 0 | 92 | 85 | 2016-05-19 | 09.02.2020
7120/7-1 | 2 | 2415 | 2435 | 19 | 10 | 14.6 | 19 | 19 | 489000 | 0.78 | 0.68 | 26010 | 88 | 85 | 2016-05-19 | 09.02.2020
7120/7-2 | 1.1 | 2187 | 2193 | 0 | 0 | 0 | 0 | 0 | 0 | 0 | 0 | 0 | 0 | 18 | 2016-05-19 | 09.02.2020
7120/7-2 | 1.2 | 2168 | 2180 | 0 | 0 | 0 | 0 | 0 | 0 | 0 | 0 | 0 | 0 | 18 | 2016-05-19 | 09.02.2020
7120/7-2 | 1.3 | 2153 | 2164 | 25.4 | 0 | 0 | 0 | 30 | 702000 | 0.77 | 0.68 | 23400 | 85 | 18 | 2016-05-19 | 09.02.2020
7120/8-1 | 1 | 2165 | 2172 | 36 | 0 | 0 | 0 | 48 | 1049000 | 0.777 | 0.662 | 21854 | 80 | 120 | 2016-05-19 | 09.02.2020
7120/8-1 | 2 | 2133 | 2138 | 25 | 0 | 0 | 0 | 27 | 557000 | 0.779 | 0.666 | 20629 | 72 | 120 | 2016-05-19 | 09.02.2020
7120/8-1 | 3 | 2093 | 2110 | 25 | 0 | 0 | 0 | 50 | 953000 | 0.78 | 0.666 | 19060 | 78 | 120 | 2016-05-19 | 09.02.2020
7120/8-2 | 1 | 2092 | 2097 | 17.5 | 10 | 0 | 17 | 17 | 470000 | 0.778 | 0.679 | 26880 | 72 | 50 | 2016-05-19 | 09.02.2020
7120/9-1 | 1 | 1935 | 1936 | 0 | 0 | 0 | 0 | 0 | 0 | 0 | 0 | 0 | 0 | 82 | 2016-05-19 | 09.02.2020
7120/9-1 | 2 | 1858 | 1864 | 20.6 | 0 | 0 | 0 | 11 | 291000 | 0.764 | 0.72 | 26697 | 0 | 82 | 2016-05-19 | 09.02.2020
7121/4-1 | 1 | 2497.6 | 2504.2 | 25.4 | 0 | 0 | 0 | 0 | 0 | 0 | 0 | 0 | 86 | 135 | 2016-05-19 | 09.02.2020
7121/4-1 | 2 | 2465.9 | 2471.9 | 19.1 | 13 | 0 | 0 | 67 | 771600 | 0.85 | 0.73 | 11516 | 0 | 135 | 2016-05-19 | 09.02.2020
7121/4-1 | 3 | 2419.8 | 2434.8 | 12.7 | 18 | 0 | 0 | 94 | 89000 | 0.85 | 0.73 | 946 | 86 | 135 | 2016-05-19 | 09.02.2020
7121/4-1 | 4 | 2353 | 2385 | 25.4 | 0 | 0 | 0 | 109 | 846000 | 0.76 | 0.7 | 7760 | 86 | 135 | 2016-05-19 | 09.02.2020
7121/4-2 | 1 | 2484 | 2493 | 16 | 0 | 0 | 0 | 20 | 527000 | 0.769 | 0.647 | 27300 | 65 | 461 | 2016-05-19 | 09.02.2020
7121/5-1 | 1.1 | 2802 | 2820 | 0 | 0 | 0 | 0 | 0 | 0 | 0 | 0 | 0 | 0 | 479 | 2016-05-19 | 09.02.2020
7121/5-1 | 1.2 | 2436 | 2439 | 12.7 | 3.5 | 0 | 16.3 | 229 | 27190 | 0.86 | 0 | 119 | 90 | 479 | 2016-05-19 | 09.02.2020
7121/5-1 | 2 | 2394 | 2403 | 0 | 0 | 0 | 0 | 0 | 0 | 0 | 0 | 0 | 0 | 479 | 2016-05-19 | 09.02.2020
7121/7-1 | 1 | 1950 | 1960 | 67.5 | 21 | 0 | 20 | 0 | 0 | 0 | 0 | 0 | 36 | 130 | 2016-05-19 | 09.02.2020
7121/7-1 | 2 | 1866 | 1871 | 24.4 | 21 | 10 | 18 | 28 | 501000 | 0 | 0 | 18000 | 61 | 130 | 2016-05-19 | 09.02.2020
7121/7-2 | 1 | 1881.8 | 1898.8 | 15.9 | 0 | 14 | 0 | 28 | 527000 | 0.775 | 0.78 | 18800 | 0 | 881 | 2016-05-19 | 09.02.2020
7122/6-1 | 1.1 | 2449 | 2439 | 0 | 0 | 0 | 20.5 | 0 | 0 | 0 | 0 | 0 | 73 | 1140 | 2016-05-19 | 09.02.2020
7122/6-1 | 2.2 | 2434 | 2424 | 17.4 | 25 | 21 | 28 | 69 | 579393 | 0.749 | 0.68 | 8397 | 79 | 1140 | 2016-05-19 | 09.02.2020
7122/7-2 | 1 | 1078 | 1136 | 19 | 0 | 12.6 | 0 | 685 | 40415 | 0.86 | 0 | 59 | 36 | 4391 | 2016-05-19 | 09.02.2020
7128/4-1 | 1 | 1592 | 1610 | 72 | 0 | 0 | 0 | 17 | 320000 | 0 | 0 | 18823 | 0 | 2049 | 2016-05-19 | 09.02.2020
7128/4-1 | 2 | 1577 | 1586 | 25.4 | 0 | 30 | 0 | 15 | 215000 | 0.797 | 0.638 | 14333 | 0 | 2049 | 2016-05-19 | 09.02.2020
7128/6-1 | 1 | 1622.5 | 1664 | 0 | 0 | 0 | 16 | 0 | 0 | 0 | 0 | 0 | 0 | 1836 | 2016-05-19 | 09.02.2020
7220/11-1 | 1 | 1934.8 | 1945 | 14.3 | 0 | 0 | 0 | 518 | 49000 | 0 | 0 | 95 | 42 | 7503 | 2017-04-11 | 09.02.2020
7220/11-1 | 2 | 1912.9 | 1921.4 | 14.3 | 0 | 0 | 0 | 530 | 48000 | 0 | 0 | 90 | 46 | 7503 | 2017-04-11 | 09.02.2020
7220/11-2 A | 1 | 1965.2 | 1997.37 | 9.5 | 0 | 0 | 0 | 136 | 24000 | 0 | 0 | 141 | 0 | 7693 | 2017-05-03 | 09.02.2020
7220/11-3 AR | 3 | 2012 | 2020 | 25.4 | 0 | 0 | 0 | 0 | 595000 | 0 | 0 | 0 | 0 | 7959 | 2019-04-25 | 09.02.2020
7220/11-4 | 1 | 1923 | 1936.3 | 22.2 | 0 | 0 | 0 | 960 | 93800 | 0.825 | 0.706 | 97 | 0 | 8126 | 2019-11-01 | 09.02.2020
7225/3-1 | 1 | 1557 | 1685 | 17.5 | 0 | 0 | 0 | 0 | 180000 | 0 | 0.618 | 0 | 0 | 6587 | 2016-05-19 | 09.02.2020
7225/3-2 | 1 | 1725 | 1932 | 12.5 | 0 | 0 | 0 | 0 | 23400 | 0 | 0 | 0 | 0 | 7149 | 2016-05-19 | 09.02.2020
7225/3-2 | 2 | 1587 | 1610 | 20.6 | 0 | 0 | 0 | 0 | 176200 | 0 | 0 | 0 | 0 | 7149 | 2016-05-19 | 09.02.2020
7226/11-1 | 1 | 2935 | 2951 | 4.7 | 0 | 0 | 31 | 1 | 0 | 0 | 0 | 0 | 98 | 1177 | 2016-05-19 | 09.02.2020
7226/11-1 | 1.1 | 2913 | 2926 | 4.9 | 0 | 0 | 38 | 0 | 14323 | 0 | 0.62 | 0 | 98 | 1177 | 2016-05-19 | 09.02.2020
7316/5-1 | 1 | 1338 | 1350 | 25.4 | 0 | 0 | 0 | 0 | 563000 | 0.6 | 0 | 0 | 0 | 1987 | 2016-10-24 | 09.02.2020
7324/7-2 | 1 | 713 | 727 | 19.1 | 0 | 0 | 0 | 276 | 9417 | 0.846 | 0.731 | 38 | 17 | 7450 | 2016-07-06 | 09.02.2020
7324/7-3 S | 1 | 0 | 0 | 25.4 | 0 | 0 | 0 | 487 | 35055 | 0.839 | 0.72 | 72 | 0 | 7875 | 2019-04-25 | 09.02.2020
9/2-1 | 1 | 3245 | 3263 | 12.7 | 1 | 0 | 35 | 0 | 0 | 0 | 0 | 0 | 0 | 1038 | 2016-05-19 | 09.02.2020
9/2-1 | 2 | 3220 | 3236 | 12.7 | 0 | 0 | 28 | 3 | 0 | 0.834 | 0 | 0 | 0 | 1038 | 2016-05-19 | 09.02.2020
9/2-1 | 3 | 3177 | 3210 | 14.3 | 0 | 6 | 28 | 850 | 20400 | 0.835 | 0.803 | 24 | 0 | 1038 | 2016-05-19 | 09.02.2020
9/2-1 | 3.1 | 3177 | 3210 | 9.5 | 11 | 8 | 28 | 580 | 14500 | 0.825 | 0.845 | 25 | 0 | 1038 | 2016-05-19 | 09.02.2020
9/2-1 | 3.2 | 3177 | 3210 | 11.1 | 11 | 4 | 34 | 660 | 18480 | 0.829 | 0.845 | 28 | 0 | 1038 | 2016-05-19 | 09.02.2020
9/2-3 | 1 | 3258 | 3268 | 12.7 | 0 | 0 | 0 | 4 | 0 | 0 | 0 | 0 | 0 | 1294 | 2016-05-19 | 09.02.2020